## 00-目录
龙利得文化科技有限公司 设备年度保养计划（目录）
序号 | 设备名称 | 设备编号 | 表单编号 | 数量(台)
1 | 全伺服卫星式柔性版印刷机 | LW-SCSB-08-01-01 | LD-WH-08-002 | 1
2 | 卫星式柔版印刷机(8+1) | LW-SCSB-08-01-02 | LD-WH-08-002 | 1
3 | 卫星式柔版印刷机(10+1) | LW-SCSB-08-01-03 | LD-WH-08-002 | 1
4 | 柔性版印刷机(涂布机) | LW-SCSB-08-19-01 | LD-WH-08-002 | 1
5 | 双面纸杯淋膜机 | LW-SCSB-08-02-01 | LD-WH-08-002 | 1
6 | 无纺布高速双面淋膜机 | LW-SCSB-08-02-02 | LD-WH-08-002 | 1
7 | 热轧纺粘非织造布生产线(织布机) | LW-SCSB-08-03-01 等2台 | LD-WH-08-002 | 2
8 | 高速智能纸杯机 | LW-SCSB-08-04-01-1 等33台 | LD-WH-08-002 | 33
9 | 高速智能纸杯外套机 | LW-SCSB-08-04-03-1 等12台 | LD-WH-08-002 | 12
10 | 卷筒纸全自动方底纸袋机(含单/双/四杯) | LW-SCSB-08-05-01 等10台 | LD-WH-08-002 | 10
11 | 单张式手提袋纸袋机 | LW-SCSB-08-05-12 等2台 | LD-WH-08-002 | 2
12 | 手捧袋半自动方底纸袋机 | LW-SCSB-08-11-01 | LD-WH-08-002 | 1
13 | 无纺布立体制袋机(正威) | LW-SCSB-08-06-01 等10台 | LD-WH-08-002 | 10
14 | 高速保温双用立体制袋机(侧350) | LW-SCSB-08-12-01 等3台 | LD-WH-08-002 | 3
15 | 无纺布背心袋机(含高速面粉袋机) | LW-SCSB-08-13-01 等7台 | LD-WH-08-002 | 7
16 | 无纺布车缝机 | LW-SCSB-08-14-01 等5台 | LD-WH-08-002 | 5
17 | 无纺布立体制袋机(诺-20) | LW-SCSB-08-15-01 等5台 | LD-WH-08-002 | 5
18 | 自动清边码垛卷筒模切机 | LW-SCSB-08-07-01 等2台 | LD-WH-08-002 | 2
19 | 高速卷筒冲切机 | LW-SCSB-08-08-01 等4台 | LD-WH-08-002 | 4
20 | 分切机(高速/中速) | LW-SCSB-08-09-01 等2台 | LD-WH-08-002 | 2
21 | 无溶剂复合机 | LW-SCSB-08-13-01 | LD-WH-08-002 | 1
注：本目录共21种主要生产设备。各设备年度保养计划表详见表后各相应Sheet。

## 01-全伺服卫星式柔性版印
龙利得文化科技有限公司 设备年度保养计划
设备名称：全伺服卫星式柔性版印刷机（EKOFA/CIFX2200-6+1） 设备编号：LW-SCSB-08-01-01
使用部门：印刷车间 编制单位：设备部 年度：2026 文件编号：LD-WH-08-002
符号说明： △＝计划点检（空心三角）； ▲＝实际点检（将当月△涂实或改▲以表示已实施）。 法定节假日不安排点检，遇假顺延最近工作日。
2026年法定节假日：元旦(1/1-1/3)、春节(2/15-2/23)、清明(4/4-4/6)、劳动节(5/1-5/5)、端午(6/19-6/21)、中秋(9/25-9/27)、国庆(10/1-10/7)。
注：①本表为年度保养计划与记录表，计划点检月在对应月份以△标注，实际点检时将△涂实为▲，并在“记录表-年度保养执行”填写实际日期；②机台部位指设备功能区，点检部位为具体润滑/检查点；③数量为单台设备某部位的润滑点数。
序号 | 机台部位 | 点检部位 | 部位/部品名称(点检项) | 数量 | 油品/型号 | 点检周期 | 点检方法 | 1月 | 2月 | 3月 | 4月 | 5月 | 6月 | 7月 | 8月 | 9月 | 10月 | 11月 | 12月 | 备注
1 | 印刷色组 | 网辊轴 | 转动灵活，润滑良好，无卡滞、异响 | 50 | 00#黄油 | 1次/月 | 油枪加注 | bar: 1月 to 12月
2 |  | 板辊轴 | 转动灵活，润滑良好，无卡滞、异响 | 60 | 00#黄油 | 1次/月 | 油枪加注 | bar: 1月 to 12月
3 |  | 横移滑块 | 滑动顺畅，润滑充分，无卡滞、间隙 | 6 | 00#黄油 | 1次/月 | 油枪加注 | bar: 1月 to 12月
4 |  | 驱动轴 | 润滑良好，运行正常，无异常 | 2 | 00#黄油 | 1次/月 | 油枪加注 | bar: 1月 to 12月
5 | 印刷牵引压辊 | 压辊轴 | 转动灵活，润滑良好，无卡滞、异响 | 20 | 00#黄油 | 1次/月 | 油枪加注 | bar: 1月 to 12月
6 |  | 牵引电机 | 油位正常，运转平稳，无异响、无过热 | 1 | 220#齿轮油 | 1次/季 | 注入 | bar: 1月; 4月; 7月; 10月
7 | 放卷架 | 导纸辊 | 转动灵活，润滑良好，无卡滞、异响 | 28 | 00#黄油 | 1次/月 | 油枪加注 | bar: 1月 to 12月
8 | 纸架区 | 夹臂轴 | 转动灵活，润滑良好，无卡滞、异响 | 20 | 00#黄油 | 1次/月 | 油枪加注 | bar: 1月 to 12月
9 |  | 纸架液压站 | 油位正常，压力稳定，无泄漏 | 2 | 68#液压油 | 1次/半年 | 注入 | bar: 1月; 7月
10 | 光油区 | 导纸辊 | 转动灵活，润滑良好，无卡滞、异响 | 18 | 00#黄油 | 1次/月 | 油枪加注 | bar: 1月 to 12月
11 |  | 光油电机 | 油位正常，运转平稳，无异响、无过热 | 1 | 220#齿轮油 | 1次/季 | 注入 | bar: 1月; 4月; 7月; 10月
12 | 光油红外封箱 | 导纸辊 | 转动灵活，润滑良好，无卡滞、异响 | 8 | 00#黄油 | 1次/月 | 油枪加注 | bar: 1月 to 12月
13 | 收料牵引区 | 导纸辊 | 转动灵活，润滑良好，无卡滞、异响 | 10 | 00#黄油 | 1次/月 | 油枪加注 | bar: 1月 to 12月
14 |  | 牵引电机 | 油位正常，运转平稳，无异响、无过热 | 1 | 220#齿轮油 | 1次/季 | 注入 | bar: 1月; 4月; 7月; 10月
15 | 收料区 | 导纸辊 | 转动灵活，润滑良好，无卡滞、异响 | 24 | 00#黄油 | 1次/月 | 油枪加注 | bar: 1月 to 12月
16 |  | 收卷电机 | 油位正常，运转平稳，无异响、无过热 | 4 | 220#齿轮油 | 1次/季 | 注入 | bar: 1月; 4月; 7月; 10月
17 |  | 收卷齿轮 | 啮合正常，润滑充分，无磨损、异响 | 6 | 220#齿轮油 | 1次/季 | 注入 | bar: 1月; 4月; 7月; 10月
18 | 下料机 | 导纸辊 | 转动灵活，润滑良好，无卡滞、异响 | 2 | 00#黄油 | 1次/月 | 油枪加注 | bar: 1月 to 12月
19 |  | 下料电机 | 油位正常，运转平稳，无异响、无过热 | 1 | 220#齿轮油 | 1次/季 | 注入 | bar: 1月; 4月; 7月; 10月
20 | 装板机 | 横移滑块 | 滑动顺畅，润滑充分，无卡滞、间隙 | 5 | 00#黄油 | 1次/季 | 注入 | bar: 1月; 4月; 7月; 10月
21 | 烘箱区 | 烘箱电机 | 油位正常，运转平稳，无异响、无过热 | 1 | 220#齿轮油 | 1次/季 | 注入 | bar: 1月; 4月; 7月; 10月
【 易损件定期检查 / 更换 】 （依据备品备件清单；数量按备品检查或更换，数量，型号列于油品列；实际执行时将当月△涂实为▲）
22 | 易损件 | 轴承 | 检查磨损/老化，必要时更换 | 4 | 6205 | 1.5年 | 检查/更换 | bar: 1月; 4月; 7月; 10月
23 | 易损件 | 继电器 | 检查磨损/老化，必要时更换 | 1 | RXM2AB2BD 24VDV 12A/250VAC | 1年 | 检查/更换 | bar: 1月; 4月; 7月; 10月
24 | 易损件 | 联轴器 | 检查磨损/老化，必要时更换 | 2 | TJ-BF-100SS-28K-42K | 3年 | 检查/更换 | bar: 1月; 4月; 7月; 10月
25 | 易损件 | O形圈 | 检查磨损/老化，必要时更换 | 2 | GB/T3452.1/92.5×3.55 | 视工况 | 检查/更换 | bar: 1月; 4月; 7月; 10月
26 | 易损件 | 轴承 | 检查磨损/老化，必要时更换 | 2 | RNA4914 | 1.5年 | 检查/更换 | bar: 1月; 4月; 7月; 10月
27 | 易损件 | 轴承 | 检查磨损/老化，必要时更换 | 2 | 7204B | 1.5年 | 检查/更换 | bar: 1月; 4月; 7月; 10月
28 | 易损件 | 轴承 | 检查磨损/老化，必要时更换 | 2 | 7206B | 1.5年 | 检查/更换 | bar: 1月; 4月; 7月; 10月
29 | 易损件 | 轴承 | 检查磨损/老化，必要时更换 | 4 | NK55/35 | 1.5年 | 检查/更换 | bar: 1月; 4月; 7月; 10月
30 | 易损件 | 同步带 | 检查磨损/老化，必要时更换 | 2 | HTD-465-5M-25/聚氨酯钢丝带 | 视工况 | 检查/更换 | bar: 1月; 4月; 7月; 10月
31 | 易损件 | 轴承 | 检查磨损/老化，必要时更换 | 4 | 6002-2Z | 1.5年 | 检查/更换 | bar: 1月; 4月; 7月; 10月
32 | 易损件 | O形圈 | 检查磨损/老化，必要时更换 | 2 | GB/T3452.1/85×2.65 | 视工况 | 检查/更换 | bar: 1月; 4月; 7月; 10月
33 | 易损件 | 同步带 | 检查磨损/老化，必要时更换 | 2 | HTD-590-5M-25/聚氨酯钢丝带 | 视工况 | 检查/更换 | bar: 1月; 4月; 7月; 10月
【 通用保养检查 】 （中保养/大保养；巡检、电气检查及季度中保、年度大修）
34 | 运行巡检 | 整机 | 运转声音、振动、温度巡检，无异常 |  | — | 每月 | 每月巡检 | bar: 1月 to 12月
35 | 润滑巡检 | 润滑系统 | 各油位、脂量检查，不足补加，无泄漏 |  | — | 每月 | 每月巡检 | bar: 1月 to 12月
36 | 紧固检查 | 整机 | 螺栓、螺母、支架、防护罩紧固，无松动 |  | — | 每月 | 1次/月 | bar: 1月 to 12月
37 | 参数检测 | 整机 | 压力、电流、温度、转速参数在标准范围 |  | — | 每月 | 1次/月 | bar: 1月 to 12月
38 | 安全装置 | 急停/防护门/防护 | 急停按钮、安全门、防护装置灵敏可靠 |  | — | 每月 | 1次/月 | bar: 1月 to 12月
39 | 电气检查 | 电箱/线路/传感器 | 控制柜除尘、接线紧固、传感器/限位/继电器/绝缘正常 |  | — | 每月 | 1次/月 | bar: 1月 to 12月
40 | 中保养 | 滤芯/皮带/密封/链条 | 滤芯、皮带、密封圈、耐磨件检查更换；张紧调整 |  | — | 每季 | 1次/季 | bar: 1月; 4月; 7月; 10月
41 | 大保养 | 全系统 | 全车油液更换、精度校正、强制更换易损件、整机试运行 |  | — | 年度 | 年度 | bar: 12月
备注：意高发品牌，6+1色组，共1台
编制人：＿＿＿＿＿＿＿＿＿＿＿ 编制日期：＿＿＿＿＿＿＿＿＿＿＿ 审核人：＿＿＿＿＿＿＿＿＿＿＿ 审核日期：＿＿＿＿＿＿＿＿＿＿＿ 批准人：＿＿＿＿＿＿＿＿＿＿＿ 批准日期：＿＿＿＿＿＿＿＿＿＿＿＿＿

## 02-卫星式柔版印刷机（8+1）
龙利得文化科技有限公司 设备年度保养计划
设备名称：卫星式柔版印刷机(8+1)（YRC91400-8+1） 设备编号：LW-SCSB-08-01-02
使用部门：印刷车间 编制单位：设备部 年度：2026 文件编号：LD-WH-08-002
符号说明： △＝计划点检（空心三角）； ▲＝实际点检（将当月△涂实或改▲以表示已实施）。 法定节假日不安排点检，遇假顺延最近工作日。
2026年法定节假日：元旦(1/1-1/3)、春节(2/15-2/23)、清明(4/4-4/6)、劳动节(5/1-5/5)、端午(6/19-6/21)、中秋(9/25-9/27)、国庆(10/1-10/7)。
注：①本表为年度保养计划与记录表，计划点检月在对应月份以△标注，实际点检时将△涂实为▲，并在“记录表-年度保养执行”填写实际日期；②机台部位指设备功能区，点检部位为具体润滑/检查点；③数量为单台设备某部位的润滑点数。
序号 | 机台部位 | 点检部位 | 部位/部品名称(点检项) | 数量 | 油品/型号 | 点检周期 | 点检方法 | 1月 | 2月 | 3月 | 4月 | 5月 | 6月 | 7月 | 8月 | 9月 | 10月 | 11月 | 12月 | 备注
1 | 印刷色组 | 网辊轴 | 转动灵活，润滑良好，无卡滞、异响 | 104 | 00#黄油 | 1次/月 | 油枪加注 | bar: 1月 to 12月
2 |  | 板辊轴 | 转动灵活，润滑良好，无卡滞、异响 | 120 | 00#黄油 | 1次/月 | 油枪加注 | bar: 1月 to 12月
3 |  | 驱动轴 | 润滑良好，运行正常，无异常 | 1 | 00#黄油 | 1次/月 | 油枪加注 | bar: 1月 to 12月
4 | 印刷牵引压辊 | 压辊轴 | 转动灵活，润滑良好，无卡滞、异响 | 64 | 00#黄油 | 1次/月 | 油枪加注 | bar: 1月 to 12月
5 |  | 牵引电机 | 油位正常，运转平稳，无异响、无过热 | 1 | 220#齿轮油 | 1次/季 | 注入 | bar: 1月; 4月; 7月; 10月
6 | 光油区 | 导纸辊 | 转动灵活，润滑良好，无卡滞、异响 | 20 | 00#黄油 | 1次/月 | 油枪加注 | bar: 1月 to 12月
7 |  | 光油电机 | 油位正常，运转平稳，无异响、无过热 | 1 | 220#齿轮油 | 1次/季 | 注入 | bar: 1月; 4月; 7月; 10月
8 | 光油封箱 | 导纸辊 | 转动灵活，润滑良好，无卡滞、异响 | 12 | 00#黄油 | 1次/月 | 油枪加注 | bar: 1月 to 12月
9 | 收料牵引区 | 导纸辊 | 转动灵活，润滑良好，无卡滞、异响 | 36 | 00#黄油 | 1次/月 | 油枪加注 | bar: 1月 to 12月
10 |  | 牵引电机 | 油位正常，运转平稳，无异响、无过热 | 1 | 220#齿轮油 | 1次/季 | 注入 | bar: 1月; 4月; 7月; 10月
11 | 收料区 | 导纸辊 | 转动灵活，润滑良好，无卡滞、异响 | 44 | 00#黄油 | 1次/月 | 油枪加注 | bar: 1月 to 12月
12 |  | 卸料电机 | 油位正常，运转平稳，无异响、无过热 | 1 | 220#齿轮油 | 1次/季 | 注入 | bar: 1月; 4月; 7月; 10月
13 |  | 齿轮模组 | 啮合正常，润滑充分，无磨损、异响 | 4 | 220#齿轮油 | 1次/季 | 注入 | bar: 1月; 4月; 7月; 10月
14 | 烘箱区 | 内部导纸辊 | 转动灵活，润滑良好，无卡滞、异响 | 40 | 00#黄油 | 1次/月 | 油枪加注 | bar: 1月 to 12月
15 |  | 烘箱电机 | 油位正常，运转平稳，无异响、无过热 | 1 | 220#齿轮油 | 1次/季 | 注入 | bar: 1月; 4月; 7月; 10月
【 易损件定期检查 / 更换 】 （依据备品备件清单；数量按备品检查或更换，数量，型号列于油品列；实际执行时将当月△涂实为▲）
16 | 易损件 | 轴承 | 检查磨损/老化，必要时更换 | 4 | 6205 | 1.5年 | 检查/更换 | bar: 1月; 4月; 7月; 10月
17 | 易损件 | 继电器 | 检查磨损/老化，必要时更换 | 1 | RXM2AB2BD 24VDV 12A/250VAC | 1年 | 检查/更换 | bar: 1月; 4月; 7月; 10月
18 | 易损件 | 联轴器 | 检查磨损/老化，必要时更换 | 2 | TJ-BF-100SS-28K-42K | 3年 | 检查/更换 | bar: 1月; 4月; 7月; 10月
19 | 易损件 | O形圈 | 检查磨损/老化，必要时更换 | 2 | GB/T3452.1/92.5×3.55 | 视工况 | 检查/更换 | bar: 1月; 4月; 7月; 10月
20 | 易损件 | 轴承 | 检查磨损/老化，必要时更换 | 2 | RNA4914 | 1.5年 | 检查/更换 | bar: 1月; 4月; 7月; 10月
21 | 易损件 | 轴承 | 检查磨损/老化，必要时更换 | 2 | 7204B | 1.5年 | 检查/更换 | bar: 1月; 4月; 7月; 10月
22 | 易损件 | 轴承 | 检查磨损/老化，必要时更换 | 2 | 7206B | 1.5年 | 检查/更换 | bar: 1月; 4月; 7月; 10月
23 | 易损件 | 轴承 | 检查磨损/老化，必要时更换 | 4 | NK55/35 | 1.5年 | 检查/更换 | bar: 1月; 4月; 7月; 10月
24 | 易损件 | 同步带 | 检查磨损/老化，必要时更换 | 2 | HTD-465-5M-25/聚氨酯钢丝带 | 视工况 | 检查/更换 | bar: 1月; 4月; 7月; 10月
25 | 易损件 | 轴承 | 检查磨损/老化，必要时更换 | 4 | 6002-2Z | 1.5年 | 检查/更换 | bar: 1月; 4月; 7月; 10月
26 | 易损件 | O形圈 | 检查磨损/老化，必要时更换 | 2 | GB/T3452.1/85×2.65 | 视工况 | 检查/更换 | bar: 1月; 4月; 7月; 10月
27 | 易损件 | 同步带 | 检查磨损/老化，必要时更换 | 2 | HTD-590-5M-25/聚氨酯钢丝带 | 视工况 | 检查/更换 | bar: 1月; 4月; 7月; 10月
【 通用保养检查 】 （中保养/大保养；巡检、电气检查及季度中保、年度大修）
28 | 运行巡检 | 整机 | 运转声音、振动、温度巡检，无异常 |  | — | 每月 | 每月巡检 | bar: 1月 to 12月
29 | 润滑巡检 | 润滑系统 | 各油位、脂量检查，不足补加，无泄漏 |  | — | 每月 | 每月巡检 | bar: 1月 to 12月
30 | 紧固检查 | 整机 | 螺栓、螺母、支架、防护罩紧固，无松动 |  | — | 每月 | 1次/月 | bar: 1月 to 12月
31 | 参数检测 | 整机 | 压力、电流、温度、转速参数在标准范围 |  | — | 每月 | 1次/月 | bar: 1月 to 12月
32 | 安全装置 | 急停/防护门/防护 | 急停按钮、安全门、防护装置灵敏可靠 |  | — | 每月 | 1次/月 | bar: 1月 to 12月
33 | 电气检查 | 电箱/线路/传感器 | 控制柜除尘、接线紧固、传感器/限位/继电器/绝缘正常 |  | — | 每月 | 1次/月 | bar: 1月 to 12月
34 | 中保养 | 滤芯/皮带/密封/链条 | 滤芯、皮带、密封圈、耐磨件检查更换；张紧调整 |  | — | 每季 | 1次/季 | bar: 1月; 4月; 7月; 10月
35 | 大保养 | 全系统 | 全车油液更换、精度校正、强制更换易损件、整机试运行 |  | — | 年度 | 年度 | bar: 12月
备注：航天华阳，8+1色组，YRC91400，共1台
编制人：＿＿＿＿＿＿＿＿＿＿＿ 编制日期：＿＿＿＿＿＿＿＿＿＿＿ 审核人：＿＿＿＿＿＿＿＿＿＿＿ 审核日期：＿＿＿＿＿＿＿＿＿＿＿ 批准人：＿＿＿＿＿＿＿＿＿＿＿ 批准日期：＿＿＿＿＿＿＿＿＿＿＿

## 03-卫星式柔版印刷机(10+1）
龙利得文化科技有限公司 设备年度保养计划
设备名称：卫星式柔版印刷机(10+1)（YRC111400-10+1） 设备编号：LW-SCSB-08-01-03
使用部门：印刷车间 编制单位：设备部 年度：2026 文件编号：LD-WH-08-002
符号说明： △＝计划点检（空心三角）； ▲＝实际点检（将当月△涂实或改▲以表示已实施）。 法定节假日不安排点检，遇假顺延最近工作日。
2026年法定节假日：元旦(1/1-1/3)、春节(2/15-2/23)、清明(4/4-4/6)、劳动节(5/1-5/5)、端午(6/19-6/21)、中秋(9/25-9/27)、国庆(10/1-10/7)。
注：①本表为年度保养计划与记录表，计划点检月在对应月份以△标注，实际点检时将△涂实为▲，并在“记录表-年度保养执行”填写实际日期；②机台部位指设备功能区，点检部位为具体润滑/检查点；③数量为单台设备某部位的润滑点数。
序号 | 机台部位 | 点检部位 | 部位/部品名称(点检项) | 数量 | 油品/型号 | 点检周期 | 点检方法 | 1月 | 2月 | 3月 | 4月 | 5月 | 6月 | 7月 | 8月 | 9月 | 10月 | 11月 | 12月 | 备注
1 | 印刷色组 | 网辊轴 | 转动灵活，润滑良好，无卡滞、异响 | 104 | 00#黄油 | 1次/月 | 油枪加注 | bar: 1月 to 12月
2 |  | 板辊轴 | 转动灵活，润滑良好，无卡滞、异响 | 120 | 00#黄油 | 1次/月 | 油枪加注 | bar: 1月 to 12月
3 |  | 驱动轴 | 润滑良好，运行正常，无异常 | 1 | 00#黄油 | 1次/月 | 油枪加注 | bar: 1月 to 12月
4 | 印刷牵引压辊 | 压辊轴 | 转动灵活，润滑良好，无卡滞、异响 | 64 | 00#黄油 | 1次/月 | 油枪加注 | bar: 1月 to 12月
5 |  | 牵引电机 | 油位正常，运转平稳，无异响、无过热 | 1 | 220#齿轮油 | 1次/季 | 注入 | bar: 1月; 4月; 7月; 10月
6 | 光油区 | 导纸辊 | 转动灵活，润滑良好，无卡滞、异响 | 20 | 00#黄油 | 1次/月 | 油枪加注 | bar: 1月 to 12月
7 |  | 光油电机 | 油位正常，运转平稳，无异响、无过热 | 1 | 220#齿轮油 | 1次/季 | 注入 | bar: 1月; 4月; 7月; 10月
8 | 光油封箱 | 导纸辊 | 转动灵活，润滑良好，无卡滞、异响 | 12 | 00#黄油 | 1次/月 | 油枪加注 | bar: 1月 to 12月
9 | 收料牵引区 | 导纸辊 | 转动灵活，润滑良好，无卡滞、异响 | 36 | 00#黄油 | 1次/月 | 油枪加注 | bar: 1月 to 12月
10 |  | 牵引电机 | 油位正常，运转平稳，无异响、无过热 | 1 | 220#齿轮油 | 1次/季 | 注入 | bar: 1月; 4月; 7月; 10月
11 | 收料区 | 导纸辊 | 转动灵活，润滑良好，无卡滞、异响 | 44 | 00#黄油 | 1次/月 | 油枪加注 | bar: 1月 to 12月
12 |  | 卸料电机 | 油位正常，运转平稳，无异响、无过热 | 1 | 220#齿轮油 | 1次/季 | 注入 | bar: 1月; 4月; 7月; 10月
13 |  | 齿轮模组 | 啮合正常，润滑充分，无磨损、异响 | 4 | 220#齿轮油 | 1次/季 | 注入 | bar: 1月; 4月; 7月; 10月
14 | 烘箱区 | 内部导纸辊 | 转动灵活，润滑良好，无卡滞、异响 | 40 | 00#黄油 | 1次/月 | 油枪加注 | bar: 1月 to 12月
15 |  | 烘箱电机 | 油位正常，运转平稳，无异响、无过热 | 1 | 220#齿轮油 | 1次/季 | 注入 | bar: 1月; 4月; 7月; 10月
【 易损件定期检查 / 更换 】 （依据备品备件清单；数量按备品检查或更换，数量，型号列于油品列；实际执行时将当月△涂实为▲）
16 | 易损件 | 轴承 | 检查磨损/老化，必要时更换 | 4 | 6205 | 1.5年 | 检查/更换 | bar: 1月; 4月; 7月; 10月
17 | 易损件 | 继电器 | 检查磨损/老化，必要时更换 | 1 | RXM2AB2BD 24VDV 12A/250VAC | 1年 | 检查/更换 | bar: 1月; 4月; 7月; 10月
18 | 易损件 | 联轴器 | 检查磨损/老化，必要时更换 | 2 | TJ-BF-100SS-28K-42K | 3年 | 检查/更换 | bar: 1月; 4月; 7月; 10月
19 | 易损件 | O形圈 | 检查磨损/老化，必要时更换 | 2 | GB/T3452.1/92.5×3.55 | 视工况 | 检查/更换 | bar: 1月; 4月; 7月; 10月
20 | 易损件 | 轴承 | 检查磨损/老化，必要时更换 | 2 | RNA4914 | 1.5年 | 检查/更换 | bar: 1月; 4月; 7月; 10月
21 | 易损件 | 轴承 | 检查磨损/老化，必要时更换 | 2 | 7204B | 1.5年 | 检查/更换 | bar: 1月; 4月; 7月; 10月
22 | 易损件 | 轴承 | 检查磨损/老化，必要时更换 | 2 | 7206B | 1.5年 | 检查/更换 | bar: 1月; 4月; 7月; 10月
23 | 易损件 | 轴承 | 检查磨损/老化，必要时更换 | 4 | NK55/35 | 1.5年 | 检查/更换 | bar: 1月; 4月; 7月; 10月
24 | 易损件 | 同步带 | 检查磨损/老化，必要时更换 | 2 | HTD-465-5M-25/聚氨酯钢丝带 | 视工况 | 检查/更换 | bar: 1月; 4月; 7月; 10月
25 | 易损件 | 轴承 | 检查磨损/老化，必要时更换 | 4 | 6002-2Z | 1.5年 | 检查/更换 | bar: 1月; 4月; 7月; 10月
26 | 易损件 | O形圈 | 检查磨损/老化，必要时更换 | 2 | GB/T3452.1/85×2.65 | 视工况 | 检查/更换 | bar: 1月; 4月; 7月; 10月
27 | 易损件 | 同步带 | 检查磨损/老化，必要时更换 | 2 | HTD-590-5M-25/聚氨酯钢丝带 | 视工况 | 检查/更换 | bar: 1月; 4月; 7月; 10月
【 通用保养检查 】 （中保养/大保养；巡检、电气检查及季度中保、年度大修）
28 | 运行巡检 | 整机 | 运转声音、振动、温度巡检，无异常 |  | — | 每月 | 每月巡检 | bar: 1月 to 12月
29 | 润滑巡检 | 润滑系统 | 各油位、脂量检查，不足补加，无泄漏 |  | — | 每月 | 每月巡检 | bar: 1月 to 12月
30 | 紧固检查 | 整机 | 螺栓、螺母、支架、防护罩紧固，无松动 |  | — | 每月 | 1次/月 | bar: 1月 to 12月
31 | 参数检测 | 整机 | 压力、电流、温度、转速参数在标准范围 |  | — | 每月 | 1次/月 | bar: 1月 to 12月
32 | 安全装置 | 急停/防护门/防护 | 急停按钮、安全门、防护装置灵敏可靠 |  | — | 每月 | 1次/月 | bar: 1月 to 12月
33 | 电气检查 | 电箱/线路/传感器 | 控制柜除尘、接线紧固、传感器/限位/继电器/绝缘正常 |  | — | 每月 | 1次/月 | bar: 1月 to 12月
34 | 中保养 | 滤芯/皮带/密封/链条 | 滤芯、皮带、密封圈、耐磨件检查更换；张紧调整 |  | — | 每季 | 1次/季 | bar: 1月; 4月; 7月; 10月
35 | 大保养 | 全系统 | 全车油液更换、精度校正、强制更换易损件、整机试运行 |  | — | 年度 | 年度 | bar: 12月
备注：航天华阳，10+1色组；润滑项同8+1，套色油量按实增减，共1台
编制人：＿＿＿＿＿＿＿＿＿＿＿ 编制日期：＿＿＿＿＿＿＿＿＿＿＿ 审核人：＿＿＿＿＿＿＿＿＿＿＿ 审核日期：＿＿＿＿＿＿＿＿＿＿＿ 批准人：＿＿＿＿＿＿＿＿＿＿＿ 批准日期：＿＿＿＿＿＿＿＿＿＿＿

## 04-柔性版印刷机(涂布机）
龙利得文化科技有限公司 设备年度保养计划
设备名称：柔性版印刷机(涂布机)（FM-TJ1420） 设备编号：LW-SCSB-08-19-01
使用部门：覆膜车间 编制单位：设备部 年度：2026 文件编号：LD-WH-08-002
符号说明： △＝计划点检（空心三角）； ▲＝实际点检（将当月△涂实或改▲以表示已实施）。 法定节假日不安排点检，遇假顺延最近工作日。
2026年法定节假日：元旦(1/1-1/3)、春节(2/15-2/23)、清明(4/4-4/6)、劳动节(5/1-5/5)、端午(6/19-6/21)、中秋(9/25-9/27)、国庆(10/1-10/7)。
注：①本表为年度保养计划与记录表，计划点检月在对应月份以△标注，实际点检时将△涂实为▲，并在“记录表-年度保养执行”填写实际日期；②机台部位指设备功能区，点检部位为具体润滑/检查点；③数量为单台设备某部位的润滑点数。
序号 | 机台部位 | 点检部位 | 部位/部品名称(点检项) | 数量 | 油品/型号 | 点检周期 | 点检方法 | 1月 | 2月 | 3月 | 4月 | 5月 | 6月 | 7月 | 8月 | 9月 | 10月 | 11月 | 12月 | 备注
1 | 涂布区 | 网辊轴 | 转动灵活，润滑良好，无卡滞、异响 | 8 | 00#黄油 | 1次/月 | 油枪加注 | bar: 1月 to 12月
2 | 涂布区 | 板辊轴 | 转动灵活，润滑良好，无卡滞、异响 | 10 | 00#黄油 | 1次/月 | 油枪加注 | bar: 1月 to 12月
3 | 涂布区 | 横移滑块 | 滑动顺畅，润滑充分，无卡滞、间隙 | 4 | 00#黄油 | 1次/月 | 油枪加注 | bar: 1月 to 12月
4 | 牵引压辊 | 压辊轴 | 转动灵活，润滑良好，无卡滞、异响 | 6 | 00#黄油 | 1次/月 | 油枪加注 | bar: 1月 to 12月
5 | 放卷架 | 导纸辊 | 转动灵活，润滑良好，无卡滞、异响 | 12 | 00#黄油 | 1次/月 | 油枪加注 | bar: 1月 to 12月
6 | 纸架区 | 夹臂轴 | 转动灵活，润滑良好，无卡滞、异响 | 8 | 00#黄油 | 1次/月 | 油枪加注 | bar: 1月 to 12月
7 | 纸架区 | 液压站 | 油位正常，压力稳定，无泄漏 | 2 | 68#液压油 | 1次/半年 | 注入 | bar: 1月; 7月
8 | 光油区 | 导纸辊 | 转动灵活，润滑良好，无卡滞、异响 | 10 | 00#黄油 | 1次/月 | 油枪加注 | bar: 1月 to 12月
9 | 光油区 | 光油电机 | 油位正常，运转平稳，无异响、无过热 | 1 | 220#齿轮油 | 1次/季 | 注入 | bar: 1月; 4月; 7月; 10月
10 | 收料区 | 导纸辊 | 转动灵活，润滑良好，无卡滞、异响 | 14 | 00#黄油 | 1次/月 | 油枪加注 | bar: 1月 to 12月
11 | 收料区 | 收卷电机 | 油位正常，运转平稳，无异响、无过热 | 2 | 220#齿轮油 | 1次/季 | 注入 | bar: 1月; 4月; 7月; 10月
12 | 烘箱区 | 烘箱电机 | 油位正常，运转平稳，无异响、无过热 | 1 | 220#齿轮油 | 1次/季 | 注入 | bar: 1月; 4月; 7月; 10月
【 易损件定期检查 / 更换 】 （依据备品备件清单；数量按备品检查或更换，数量，型号列于油品列；实际执行时将当月△涂实为▲）
13 | 易损件 | 涂布辊轴承 | 检查磨损/老化，必要时更换 |  | 6205 | 1年 | 检查/更换 | bar: 1月; 4月; 7月; 10月
14 | 易损件 | 继电器 | 检查触点/老化，必要时更换 |  | 24VDC | 1年 | 检查/更换 | bar: 1月; 4月; 7月; 10月
15 | 易损件 | 同步带 | 检查磨损/老化，必要时更换 |  | HTD-5M | 视工况 | 检查/更换 | bar: 1月; 4月; 7月; 10月
【 通用保养检查 】 （中保养/大保养；巡检、电气检查及季度中保、年度大修）
16 | 运行巡检 | 整机 | 运转声音、振动、温度巡检，无异常 |  | — | 每月 | 每月巡检 | bar: 1月 to 12月
17 | 润滑巡检 | 润滑系统 | 各油位、脂量检查，不足补加，无泄漏 |  | — | 每月 | 每月巡检 | bar: 1月 to 12月
18 | 紧固检查 | 整机 | 螺栓、螺母、支架、防护罩紧固，无松动 |  | — | 每月 | 1次/月 | bar: 1月 to 12月
19 | 参数检测 | 整机 | 压力、电流、温度、转速参数在标准范围 |  | — | 每月 | 1次/月 | bar: 1月 to 12月
20 | 安全装置 | 急停/防护门/防护 | 急停按钮、安全门、防护装置灵敏可靠 |  | — | 每月 | 1次/月 | bar: 1月 to 12月
21 | 电气检查 | 电箱/线路/传感器 | 控制柜除尘、接线紧固、传感器/限位/继电器/绝缘正常 |  | — | 每月 | 1次/月 | bar: 1月 to 12月
22 | 中保养 | 滤芯/皮带/密封/链条 | 滤芯、皮带、密封圈、耐磨件检查更换；张紧调整 |  | — | 每季 | 1次/季 | bar: 1月; 4月; 7月; 10月
23 | 大保养 | 全系统 | 全车油液更换、精度校正、强制更换易损件、整机试运行 |  | — | 年度 | 年度 | bar: 12月
备注：峰明FM-TJ1420，卧式涂布；参考印刷机点检项，共1台
编制人：＿＿＿＿＿＿＿＿＿＿＿ 编制日期：＿＿＿＿＿＿＿＿＿＿＿ 审核人：＿＿＿＿＿＿＿＿＿＿＿ 审核日期：＿＿＿＿＿＿＿＿＿＿＿ 批准人：＿＿＿＿＿＿＿＿＿＿＿ 批准日期：＿＿＿＿＿＿＿＿＿＿＿

## 05-双面纸杯淋膜机
龙利得文化科技有限公司 设备年度保养计划
设备名称：双面纸杯淋膜机（WSFM1300） 设备编号：LW-SCSB-08-02-01
使用部门：纸杯淋膜 编制单位：设备部 年度：2026 文件编号：LD-WH-08-002
符号说明： △＝计划点检（空心三角）； ▲＝实际点检（将当月△涂实或改▲以表示已实施）。 法定节假日不安排点检，遇假顺延最近工作日。
2026年法定节假日：元旦(1/1-1/3)、春节(2/15-2/23)、清明(4/4-4/6)、劳动节(5/1-5/5)、端午(6/19-6/21)、中秋(9/25-9/27)、国庆(10/1-10/7)。
注：①本表为年度保养计划与记录表，计划点检月在对应月份以△标注，实际点检时将△涂实为▲，并在“记录表-年度保养执行”填写实际日期；②机台部位指设备功能区，点检部位为具体润滑/检查点；③数量为单台设备某部位的润滑点数。
序号 | 机台部位 | 点检部位 | 部位/部品名称(点检项) | 数量 | 油品/型号 | 点检周期 | 点检方法 | 1月 | 2月 | 3月 | 4月 | 5月 | 6月 | 7月 | 8月 | 9月 | 10月 | 11月 | 12月 | 备注
1 | 放卷区 | 牵引电机 | 油位正常，运转平稳，无异响、无过热 | 2 | 220#齿轮油 | 1次/季 | 注入 | bar: 1月; 4月; 7月; 10月
2 |  | 导纸辊 | 转动灵活，润滑良好，无卡滞、异响 | 10 | 00#黄油 | 1次/月 | 油枪加注 | bar: 1月 to 12月
3 |  | 横移滑块 | 滑动顺畅，润滑充分，无卡滞、间隙 | 6 | 00#黄油 | 1次/月 | 注入 | bar: 1月 to 12月
4 | 自动纠边区 | 导纸辊 | 转动灵活，润滑良好，无卡滞、异响 | 4 | 00#黄油 | 1次/月 | 油枪加注 | bar: 1月 to 12月
5 | A电晕区 | 导纸辊 | 转动灵活，润滑良好，无卡滞、异响 | 4 | 00#黄油 | 1次/月 | 油枪加注 | bar: 1月 to 12月
6 |  | 电晕油箱 | 润滑良好，运行正常，无异常 | 2 | 220#齿轮油 | 1次/季 | 注入 | bar: 1月; 4月; 7月; 10月
7 | A复合区 | 横移滑块 | 滑动顺畅，润滑充分，无卡滞、间隙 | 4 | 00#黄油 | 1次/月 | 注入 | bar: 1月 to 12月
8 |  | 导纸辊 | 转动灵活，润滑良好，无卡滞、异响 | 10 | 00#黄油 | 1次/月 | 油枪加注 | bar: 1月 to 12月
9 |  | 复合电机 | 油位正常，运转平稳，无异响、无过热 | 1 | 220#齿轮油 | 1次/季 | 注入 | bar: 1月; 4月; 7月; 10月
10 | B复合区 | 横移滑块 | 滑动顺畅，润滑充分，无卡滞、间隙 | 4 | 00#黄油 | 1次/月 | 注入 | bar: 1月 to 12月
11 |  | 导纸辊 | 转动灵活，润滑良好，无卡滞、异响 | 18 | 00#黄油 | 1次/月 | 油枪加注 | bar: 1月 to 12月
12 |  | 复合电机 | 油位正常，运转平稳，无异响、无过热 | 1 | 220#齿轮油 | 1次/季 | 注入 | bar: 1月; 4月; 7月; 10月
13 | B电晕区 | 导纸辊 | 转动灵活，润滑良好，无卡滞、异响 | 8 | 00#黄油 | 1次/月 | 油枪加注 | bar: 1月 to 12月
14 |  | 电晕油箱 | 润滑良好，运行正常，无异常 | 2 | 220#齿轮油 | 1次/季 | 注入 | bar: 1月; 4月; 7月; 10月
15 |  | 横移滑块 | 滑动顺畅，润滑充分，无卡滞、间隙 | 4 | 00#黄油 | 1次/月 | 注入 | bar: 1月 to 12月
16 | 修边区 | 导纸辊 | 转动灵活，润滑良好，无卡滞、异响 | 10 | 00#黄油 | 1次/月 | 油枪加注 | bar: 1月 to 12月
17 | 收卷区 | 导纸辊 | 转动灵活，润滑良好，无卡滞、异响 | 8 | 00#黄油 | 1次/月 | 油枪加注 | bar: 1月 to 12月
18 |  | 收卷电机 | 油位正常，运转平稳，无异响、无过热 | 1 | 220#齿轮油 | 1次/季 | 注入 | bar: 1月; 4月; 7月; 10月
19 | 拔轴器 | 横移丝杆 | 滑动顺畅，润滑充分，无卡滞、间隙 | 1 | 00#黄油 | 1次/月 | 注入 | bar: 1月 to 12月
20 |  | 横移滑块 | 滑动顺畅，润滑充分，无卡滞、间隙 | 4 | 00#黄油 | 1次/月 | 注入 | bar: 1月 to 12月
21 | A流延挤出机 | 减速箱 | 油位正常，运转平稳，无异响、无过热 | 2 | 220#齿轮油 | 1次/季 | 注入 | bar: 1月; 4月; 7月; 10月
22 |  | 主齿轮箱 | 油位正常，运转平稳，无异响、无过热 | 1 | 220#齿轮油 | 1次/季 | 注入 | bar: 1月; 4月; 7月; 10月
23 | B流延挤出机 | 减速箱 | 油位正常，运转平稳，无异响、无过热 | 2 | 220#齿轮油 | 1次/季 | 注入 | bar: 1月; 4月; 7月; 10月
24 |  | 主齿轮箱 | 油位正常，运转平稳，无异响、无过热 | 1 | 220#齿轮油 | 1次/季 | 注入 | bar: 1月; 4月; 7月; 10月
【 易损件定期检查 / 更换 】 （依据备品备件清单；数量按备品检查或更换，数量，型号列于油品列；实际执行时将当月△涂实为▲）
25 | 易损件 | 热电偶 | 检查磨损/老化，必要时更换 | 2 | 3M | 2年 | 检查/更换 | bar: 1月; 4月; 7月; 10月
26 | 易损件 | 热电偶 | 检查磨损/老化，必要时更换 | 2 | 4M | 2年 | 检查/更换 | bar: 1月; 4月; 7月; 10月
27 | 易损件 | 热电偶 | 检查磨损/老化，必要时更换 | 2 | 5M | 2年 | 检查/更换 | bar: 1月; 4月; 7月; 10月
28 | 易损件 | 电磁阀 | 检查磨损/老化，必要时更换 | 2 | 4V210-08 | 视工况 | 检查/更换 | bar: 1月; 4月; 7月; 10月
29 | 易损件 | 电磁阀 | 检查磨损/老化，必要时更换 | 2 | 4V310-10 | 视工况 | 检查/更换 | bar: 1月; 4月; 7月; 10月
30 | 易损件 | 接近开关 | 检查磨损/老化，必要时更换 | 1 | 1750 | 1.5年 | 检查/更换 | bar: 1月; 4月; 7月; 10月
31 | 易损件 | 固态继电器 | 检查磨损/老化，必要时更换 | 1 | 150A | 1.5年 | 检查/更换 | bar: 1月; 4月; 7月; 10月
32 | 易损件 | 固态继电器 | 检查磨损/老化，必要时更换 | 1 | 75A | 1.5年 | 检查/更换 | bar: 1月; 4月; 7月; 10月
33 | 易损件 | 限位开关 | 检查磨损/老化，必要时更换 | 1 | YBLX-ME/8108 | 1.5年 | 检查/更换 | bar: 1月; 4月; 7月; 10月
34 | 易损件 | 对射式光电传感器 | 检查磨损/老化，必要时更换 | 4 | E32G-T61-D | 1.5年 | 检查/更换 | bar: 1月; 4月; 7月; 10月
35 | 易损件 | 轴承 | 检查磨损/老化，必要时更换 | 16 | 6207RZ | 1.5年 | 检查/更换 | bar: 1月; 4月; 7月; 10月
36 | 易损件 | 轴承 | 检查磨损/老化，必要时更换 | 4 | 6007ZZ | 1.5年 | 检查/更换 | bar: 1月; 4月; 7月; 10月
【 通用保养检查 】 （中保养/大保养；巡检、电气检查及季度中保、年度大修）
37 | 运行巡检 | 整机 | 运转声音、振动、温度巡检，无异常 |  | — | 每月 | 每月巡检 | bar: 1月 to 12月
38 | 润滑巡检 | 润滑系统 | 各油位、脂量检查，不足补加，无泄漏 |  | — | 每月 | 每月巡检 | bar: 1月 to 12月
39 | 紧固检查 | 整机 | 螺栓、螺母、支架、防护罩紧固，无松动 |  | — | 每月 | 1次/月 | bar: 1月 to 12月
40 | 参数检测 | 整机 | 压力、电流、温度、转速参数在标准范围 |  | — | 每月 | 1次/月 | bar: 1月 to 12月
41 | 安全装置 | 急停/防护门/防护 | 急停按钮、安全门、防护装置灵敏可靠 |  | — | 每月 | 1次/月 | bar: 1月 to 12月
42 | 电气检查 | 电箱/线路/传感器 | 控制柜除尘、接线紧固、传感器/限位/继电器/绝缘正常 |  | — | 每月 | 1次/月 | bar: 1月 to 12月
43 | 中保养 | 滤芯/皮带/密封/链条 | 滤芯、皮带、密封圈、耐磨件检查更换；张紧调整 |  | — | 每季 | 1次/季 | bar: 1月; 4月; 7月; 10月
44 | 大保养 | 全系统 | 全车油液更换、精度校正、强制更换易损件、整机试运行 |  | — | 年度 | 年度 | bar: 12月
备注：万润牌WSFM1300，共1台
编制人：＿＿＿＿＿＿＿＿＿＿＿ 编制日期：＿＿＿＿＿＿＿＿＿＿＿ 审核人：＿＿＿＿＿＿＿＿＿＿＿ 审核日期：＿＿＿＿＿＿＿＿＿＿＿ 批准人：＿＿＿＿＿＿＿＿＿＿＿ 批准日期：＿＿＿＿＿＿＿＿＿＿＿

## 06-无纺布高速双面淋膜机
龙利得文化科技有限公司 设备年度保养计划与记录表
设备名称：无纺布高速双面淋膜机（SJFM1300） 设备编号：LW-SCSB-08-02-02
使用部门：无纺布袋淋膜 编制单位：设备部 年度：2026 文件编号：LD-WH-08-002
符号说明： △＝计划点检（空心三角）； ▲＝实际点检（将当月△涂实或改▲以表示已实施）。 法定节假日不安排点检，遇假顺延最近工作日。
2026年法定节假日：元旦(1/1-1/3)、春节(2/15-2/23)、清明(4/4-4/6)、劳动节(5/1-5/5)、端午(6/19-6/21)、中秋(9/25-9/27)、国庆(10/1-10/7)。
注：①本表为年度保养计划与记录表，计划点检月在对应月份以△标注，实际点检时将△涂实为▲，并在“记录表-年度保养执行”填写实际日期；②机台部位指设备功能区，点检部位为具体润滑/检查点；③数量为单台设备某部位的润滑点数。
序号 | 机台部位 | 点检部位 | . | 数量 | 油品/型号 | 点检周期 | 点检方法 | 1月 | 2月 | 3月 | 4月 | 5月 | 6月 | 7月 | 8月 | 9月 | 10月 | 11月 | 12月 | 备注
1 | 放卷区 | 牵引电机 | 油位正常，运转平稳，无异响、无过热 | 2 | 220#齿轮油 | 1次/季 | 注入 | bar: 1月; 4月; 7月; 10月
2 |  | 导纸辊 | 转动灵活，润滑良好，无卡滞、异响 | 14 | 00#黄油 | 1次/月 | 油枪加注 | bar: 1月 to 12月
3 |  | 横移丝杆 | 滑动顺畅，润滑充分，无卡滞、间隙 | 2 | 00#黄油 | 1次/季 | 注入 | bar: 1月; 4月; 7月; 10月
4 |  | 横移滑块 | 滑动顺畅，润滑充分，无卡滞、间隙 | 4 | 00#黄油 | 1次/月 | 注入 | bar: 1月 to 12月
5 | A复合区 | 放模架 | 润滑良好，运行正常，无异常 | 6 | 00#黄油 | 1次/月 | 注入 | bar: 1月 to 12月
6 |  | 导纸辊 | 转动灵活，润滑良好，无卡滞、异响 | 20 | 00#黄油 | 1次/月 | 油枪加注 | bar: 1月 to 12月
7 |  | 复合电机 | 油位正常，运转平稳，无异响、无过热 | 4 | 220#齿轮油 | 1次/季 | 注入 | bar: 1月; 4月; 7月; 10月
8 |  | 横移滑块 | 滑动顺畅，润滑充分，无卡滞、间隙 | 4 | 00#黄油 | 1次/月 | 注入 | bar: 1月 to 12月
9 | B复合区 | 横移滑块 | 滑动顺畅，润滑充分，无卡滞、间隙 | 4 | 00#黄油 | 1次/季 | 注入 | bar: 1月; 4月; 7月; 10月
10 |  | 放模架 | 润滑良好，运行正常，无异常 | 6 | 00#黄油 | 1次/月 | 注入 | bar: 1月 to 12月
11 |  | 导纸辊 | 转动灵活，润滑良好，无卡滞、异响 | 16 | 00#黄油 | 1次/月 | 油枪加注 | bar: 1月 to 12月
12 |  | 复合电机 | 油位正常，运转平稳，无异响、无过热 | 4 | 220#齿轮油 | 1次/季 | 注入 | bar: 1月; 4月; 7月; 10月
13 | 收卷区 | 导纸辊 | 转动灵活，润滑良好，无卡滞、异响 | 12 | 00#黄油 | 1次/月 | 油枪加注 | bar: 1月 to 12月
14 |  | 收卷电机 | 油位正常，运转平稳，无异响、无过热 | 1 | 220#齿轮油 | 1次/季 | 注入 | bar: 1月; 4月; 7月; 10月
15 | A流延挤出机 | 减速箱 | 油位正常，运转平稳，无异响、无过热 | 2 | 220#齿轮油 | 1次/季 | 注入 | bar: 1月; 4月; 7月; 10月
16 |  | 主齿轮箱 | 油位正常，运转平稳，无异响、无过热 | 1 | 220#齿轮油 | 1次/季 | 注入 | bar: 1月; 4月; 7月; 10月
17 | B流延挤出机 | 减速箱 | 油位正常，运转平稳，无异响、无过热 | 2 | 220#齿轮油 | 1次/季 | 注入 | bar: 1月; 4月; 7月; 10月
18 |  | 主齿轮箱 | 油位正常，运转平稳，无异响、无过热 | 1 | 220#齿轮油 | 1次/季 | 注入 | bar: 1月; 4月; 7月; 10月
【 易损件定期检查 / 更换 】 （依据备品备件清单；数量按备品检查或更换，数量，型号列于油品列；实际执行时将当月△涂实为▲）
19 | 易损件 | 热电偶 | 检查磨损/老化，必要时更换 | 2 | 3M | 2年 | 检查/更换 | bar: 1月; 4月; 7月; 10月
20 | 易损件 | 热电偶 | 检查磨损/老化，必要时更换 | 2 | 4M | 2年 | 检查/更换 | bar: 1月; 4月; 7月; 10月
21 | 易损件 | 热电偶 | 检查磨损/老化，必要时更换 | 2 | 5M | 2年 | 检查/更换 | bar: 1月; 4月; 7月; 10月
22 | 易损件 | 电磁阀 | 检查磨损/老化，必要时更换 | 2 | 4V210-08 | 视工况 | 检查/更换 | bar: 1月; 4月; 7月; 10月
23 | 易损件 | 电磁阀 | 检查磨损/老化，必要时更换 | 2 | 4V310-10 | 视工况 | 检查/更换 | bar: 1月; 4月; 7月; 10月
24 | 易损件 | 接近开关 | 检查磨损/老化，必要时更换 | 1 | 1750 | 1.5年 | 检查/更换 | bar: 1月; 4月; 7月; 10月
25 | 易损件 | 固态继电器 | 检查磨损/老化，必要时更换 | 1 | 150A | 1.5年 | 检查/更换 | bar: 1月; 4月; 7月; 10月
26 | 易损件 | 固态继电器 | 检查磨损/老化，必要时更换 | 1 | 75A | 1.5年 | 检查/更换 | bar: 1月; 4月; 7月; 10月
27 | 易损件 | 限位开关 | 检查磨损/老化，必要时更换 | 1 | YBLX-ME/8108 | 1.5年 | 检查/更换 | bar: 1月; 4月; 7月; 10月
28 | 易损件 | 对射式光电传感器 | 检查磨损/老化，必要时更换 | 4 | E32G-T61-D | 1.5年 | 检查/更换 | bar: 1月; 4月; 7月; 10月
29 | 易损件 | 轴承 | 检查磨损/老化，必要时更换 | 16 | 6207RZ | 1.5年 | 检查/更换 | bar: 1月; 4月; 7月; 10月
30 | 易损件 | 轴承 | 检查磨损/老化，必要时更换 | 4 | 6007ZZ | 1.5年 | 检查/更换 | bar: 1月; 4月; 7月; 10月
【 通用保养检查 】 （中保养/大保养；巡检、电气检查及季度中保、年度大修）
31 | 运行巡检 | 整机 | 运转声音、振动、温度巡检，无异常 |  | — | 每月 | 每月巡检 | bar: 1月 to 12月
32 | 润滑巡检 | 润滑系统 | 各油位、脂量检查，不足补加，无泄漏 |  | — | 每月 | 每月巡检 | bar: 1月 to 12月
33 | 紧固检查 | 整机 | 螺栓、螺母、支架、防护罩紧固，无松动 |  | — | 每月 | 1次/月 | bar: 1月 to 12月
34 | 参数检测 | 整机 | 压力、电流、温度、转速参数在标准范围 |  | — | 每月 | 1次/月 | bar: 1月 to 12月
35 | 安全装置 | 急停/防护门/防护 | 急停按钮、安全门、防护装置灵敏可靠 |  | — | 每月 | 1次/月 | bar: 1月 to 12月
36 | 电气检查 | 电箱/线路/传感器 | 控制柜除尘、接线紧固、传感器/限位/继电器/绝缘正常 |  | — | 每月 | 1次/月 | bar: 1月 to 12月
37 | 中保养 | 滤芯/皮带/密封/链条 | 滤芯、皮带、密封圈、耐磨件检查更换；张紧调整 |  | — | 每季 | 1次/季 | bar: 1月; 4月; 7月; 10月
38 | 大保养 | 全系统 | 全车油液更换、精度校正、强制更换易损件、整机试运行 |  | — | 年度 | 年度 | bar: 12月
备注：万润牌SJFM1300，双面淋膜，共1台
编制人：＿＿＿＿＿＿＿＿＿＿＿ 编制日期：＿＿＿＿＿＿＿＿＿＿＿ 审核人：＿＿＿＿＿＿＿＿＿＿＿ 审核日期：＿＿＿＿＿＿＿＿＿＿＿ 批准人：＿＿＿＿＿＿＿＿＿＿＿ 批准日期：＿＿＿＿＿＿＿＿＿＿＿

## 07-热轧纺粘非织造布生产(织布机)
龙利得文化科技有限公司 设备年度保养计划
设备名称：热轧纺粘非织造布生产线(织布机)（YP-3200-S） 设备编号：LW-SCSB-08-03-01、LW-SCSB-08-03-02
使用部门：无纺布织布 编制单位：设备部 年度：2026 文件编号：LD-WH-08-002
符号说明： △＝计划点检（空心三角）； ▲＝实际点检（将当月△涂实或改▲以表示已实施）。 法定节假日不安排点检，遇假顺延最近工作日。
2026年法定节假日：元旦(1/1-1/3)、春节(2/15-2/23)、清明(4/4-4/6)、劳动节(5/1-5/5)、端午(6/19-6/21)、中秋(9/25-9/27)、国庆(10/1-10/7)。
注：①本表为年度保养计划与记录表，计划点检月在对应月份以△标注，实际点检时将△涂实为▲，并在“记录表-年度保养执行”填写实际日期；②机台部位指设备功能区，点检部位为具体润滑/检查点；③数量为单台设备某部位的润滑点数。
序号 | 机台部位 | 点检部位 | 部位/部品名称(点检项) | 数量 | 油品/型号 | 点检周期 | 点检方法 | 1月 | 2月 | 3月 | 4月 | 5月 | 6月 | 7月 | 8月 | 9月 | 10月 | 11月 | 12月 | 备注
1 | 分切区 | 分切电机 | 油位正常，运转平稳，无异响、无过热 | 1 | 220#齿轮油 | 1次/季 | 注入 | bar: 1月; 4月; 7月; 10月
2 |  | 导纸辊 | 转动灵活，润滑良好，无卡滞、异响 | 10 | 00#黄油 | 1次/月 | 油枪加注 | bar: 1月 to 12月
3 | 收卷区 | 收卷电机 | 油位正常，运转平稳，无异响、无过热 | 2 | 220#齿轮油 | 1次/季 | 注入 | bar: 1月; 4月; 7月; 10月
4 |  | 导纸辊 | 转动灵活，润滑良好，无卡滞、异响 | 6 | 00#黄油 | 1次/月 | 油枪加注 | bar: 1月 to 12月
5 | 扎机区 | 减速箱 | 油位正常，运转平稳，无异响、无过热 | 1 | 220#齿轮油 | 1次/季 | 注入 | bar: 1月; 4月; 7月; 10月
6 |  | 齿轮模组 | 啮合正常，润滑充分，无磨损、异响 | 1 | 00#黄油 | 1次/季 | 注入 | bar: 1月; 4月; 7月; 10月
7 |  | 大轴承 | 转动灵活，润滑良好，无磨损、异响 | 6 | 00#黄油 | 1次/月 | 注入 | bar: 1月 to 12月
8 |  | 扎机电机 | 油位正常，运转平稳，无异响、无过热 | 4 | 220#齿轮油 | 1次/季 | 注入 | bar: 1月; 4月; 7月; 10月
9 | 成网区 | 拉伸杆 | 润滑良好，运行正常，无异常 | 3 | 220#齿轮油 | 1次/季 | 注入 | bar: 1月; 4月; 7月; 10月
10 |  | 大轴承 | 转动灵活，润滑良好，无磨损、异响 | 7 | 00#黄油 | 1次/月 | 注入 | bar: 1月 to 12月
11 |  | 抽吸电机 | 油位正常，运转平稳，无异响、无过热 | 1 | 220#齿轮油 | 1次/季 | 注入 | bar: 1月; 4月; 7月; 10月
12 |  | 成网电机 | 油位正常，运转平稳，无异响、无过热 | 1 | 220#齿轮油 | 1次/季 | 注入 | bar: 1月; 4月; 7月; 10月
13 |  | 制冷机 | 润滑良好，运行正常，无异常 | 1 | 00#黄油 | 1次/季 | 注入 | bar: 1月; 4月; 7月; 10月
14 | 化纤挤出机区 | 减速箱 | 油位正常，运转平稳，无异响、无过热 | 1 | 220#齿轮油 | 1次/季 | 注入 | bar: 1月; 4月; 7月; 10月
15 |  | 电机 | 油位正常，运转平稳，无异响、无过热 | 7 | 220#齿轮油 | 1次/季 | 注入 | bar: 1月; 4月; 7月; 10月
16 | 废气计量区 | 电机 | 油位正常，运转平稳，无异响、无过热 | 2 | 220#齿轮油 | 1次/季 | 注入 | bar: 1月; 4月; 7月; 10月
17 | 风箱区 | 横移丝杆 | 滑动顺畅，润滑充分，无卡滞、间隙 | 4 | 00#黄油 | 1次/月 | 注入 | bar: 1月 to 12月
18 |  | 风箱电机 | 油位正常，运转平稳，无异响、无过热 | 4 | 220#齿轮油 | 1次/季 | 注入 | bar: 1月; 4月; 7月; 10月
19 | 拔轴器 | 横移丝杆 | 滑动顺畅，润滑充分，无卡滞、间隙 | 1 | 00#黄油 | 1次/月 | 注入 | bar: 1月 to 12月
20 |  | 横移滑块 | 滑动顺畅，润滑充分，无卡滞、间隙 | 4 | 00#黄油 | 1次/月 | 注入 | bar: 1月 to 12月
【 易损件定期检查 / 更换 】 （依据备品备件清单；数量按备品检查或更换，数量，型号列于油品列；实际执行时将当月△涂实为▲）
21 | 易损件 | 成网机 | 检查磨损/老化，必要时更换 | 2 | T216 | 2年 | 检查/更换 | bar: 1月; 4月; 7月; 10月
22 | 易损件 | 成网机 | 检查磨损/老化，必要时更换 | 5 | FG216 | 2年 | 检查/更换 | bar: 1月; 4月; 7月; 10月
23 | 易损件 | 气胀轴轴承 | 检查磨损/老化，必要时更换 | 20 | 6007RZ | 1-2月 | 检查/更换 | bar: 1月; 3月; 5月; 7月; 9月; 11月
24 | 易损件 | 回收边料机 | 检查磨损/老化，必要时更换 | 20 | 6006RZ | 1-2月 | 检查/更换 | bar: 1月; 3月; 5月; 7月; 9月; 11月
25 | 易损件 | 水冷旋转接头 | 检查磨损/老化，必要时更换 | 2 | HD-25 | 视工况 | 检查/更换 | [12 empty] | 左右各一个 | bar: 1月; 4月; 7月; 10月
26 | 易损件 | 轧机冷却辊 | 检查磨损/老化，必要时更换 | 2 | FC214 | 视工况 | 检查/更换 | bar: 1月; 4月; 7月; 10月
27 | 易损件 | 轧机旋转接头 | 检查磨损/老化，必要时更换 | 2 | TQRS-XF | 视工况 | 检查/更换 | [12 empty] | 80SM | bar: 1月; 4月; 7月; 10月
【 通用保养检查 】 （中保养/大保养；巡检、电气检查及季度中保、年度大修）
28 | 运行巡检 | 整机 | 运转声音、振动、温度巡检，无异常 |  | — | 每月 | 每月巡检 | bar: 1月 to 12月
29 | 润滑巡检 | 润滑系统 | 各油位、脂量检查，不足补加，无泄漏 |  | — | 每月 | 每月巡检 | bar: 1月 to 12月
30 | 紧固检查 | 整机 | 螺栓、螺母、支架、防护罩紧固，无松动 |  | — | 每月 | 1次/月 | bar: 1月 to 12月
31 | 参数检测 | 整机 | 压力、电流、温度、转速参数在标准范围 |  | — | 每月 | 1次/月 | bar: 1月 to 12月
32 | 安全装置 | 急停/防护门/防护 | 急停按钮、安全门、防护装置灵敏可靠 |  | — | 每月 | 1次/月 | bar: 1月 to 12月
33 | 电气检查 | 电箱/线路/传感器 | 控制柜除尘、接线紧固、传感器/限位/继电器/绝缘正常 |  | — | 每月 | 1次/月 | bar: 1月 to 12月
34 | 中保养 | 滤芯/皮带/密封/链条 | 滤芯、皮带、密封圈、耐磨件检查更换；张紧调整 |  | — | 每季 | 1次/季 | bar: 1月; 4月; 7月; 10月
35 | 大保养 | 全系统 | 全车油液更换、精度校正、强制更换易损件、整机试运行 |  | — | 年度 | 年度 | bar: 12月
备注：艳鹏YP-3200-S，共2台(08-03-01/02)
编制人：＿＿＿＿＿＿＿＿＿＿＿ 编制日期：＿＿＿＿＿＿＿＿＿＿＿ 审核人：＿＿＿＿＿＿＿＿＿＿＿ 审核日期：＿＿＿＿＿＿＿＿＿＿＿ 批准人：＿＿＿＿＿＿＿＿＿＿＿ 批准日期：＿＿＿＿＿＿＿＿＿＿＿

## 08-高速智能纸杯机
龙利得文化科技有限公司 设备年度保养计划
设备名称：高速智能纸杯机 设备编号：LW-SCSB-08-04-01-1、LW-SCSB-08-04-01-2、LW-SCSB-08-04-01-3、LW-SCSB-08-04-01-5、LW-SCSB-08-04-01-6、LW-SCSB-08-04-01-7、LW-SCSB-08-04-02-1、LW-SCSB-08-04-02-2、LW-SCSB-08-04-02-3、LW-SCSB-08-04-02-4、LW-SCSB-08-04-02-5
LW-SCSB-08-04-02-6、LW-SCSB-08-04-02-7、LW-SCSB-08-04-02-8、LW-SCSB-08-04-02-9、LW-SCSB-08-04-02-10、LW-SCSB-08-04-02-11、LW-SCSB-08-04-02-12、LW-SCSB-08-04-02-13、LW-SCSB-08-04-02-14、LW-SCSB-08-04-02-15、LW-SCSB-08-04-02-16、LW-SCSB-08-04-02-17
LW-SCSB-08-04-02-18、LW-SCSB-08-04-05-1、LW-SCSB-08-04-05-2、LW-SCSB-08-04-05-3、LW-SCSB-08-04-06-1、LW-SCSB-08-04-06-2、LW-SCSB-08-04-06-3、LW-SCSB-08-04-07-1、LW-SCSB-08-04-07-2、LW-SCSB-08-04-08-1、LW-SCSB-08-04-08-2、LW-SCSB-08-04-08-3
使用部门：纸杯成型 编制单位：设备部 年度：2026 文件编号：LD-WH-08-002
符号说明： △＝计划点检（空心三角）； ▲＝实际点检（将当月△涂实或改▲以表示已实施）。 法定节假日不安排点检，遇假顺延最近工作日。
2026年法定节假日：元旦(1/1-1/3)、春节(2/15-2/23)、清明(4/4-4/6)、劳动节(5/1-5/5)、端午(6/19-6/21)、中秋(9/25-9/27)、国庆(10/1-10/7)。
注：①本表为年度保养计划与记录表，计划点检月在对应月份以△标注，实际点检时将△涂实为▲，并在“记录表-年度保养执行”填写实际日期；②机台部位指设备功能区，点检部位为具体润滑/检查点；③数量为单台设备某部位的润滑点数。
序号 | 机台部位 | 点检部位 | 部位/部品名称(点检项) | 数量 | 油品/型号 | 点检周期 | 点检方法 | 1月 | 2月 | 3月 | 4月 | 5月 | 6月 | 7月 | 8月 | 9月 | 10月 | 11月 | 12月 | 备注
1 | 主机 | 横移滑块 | 滑动顺畅，润滑充分，无卡滞、间隙 | 6 | 00#黄油 | 1次/月 | 注入 | bar: 1月 to 12月
2 |  | 横移丝杆 | 滑动顺畅，润滑充分，无卡滞、间隙 | 8 | 00#黄油 | 1次/月 | 注入 | bar: 1月 to 12月
3 |  | 小滚动轴 | 转动灵活，润滑良好，无卡滞、异响 | 4 | 00#黄油 | 1次/月 | 注入 | bar: 1月 to 12月
4 |  | 齿轮模组 | 啮合正常，润滑充分，无磨损、异响 | 1 | 220#齿轮油 | 1次/月 | 注入 | bar: 1月 to 12月
5 | 打包机 | 横移丝杆 | 滑动顺畅，润滑充分，无卡滞、间隙 | 4 | 00#黄油 | 1次/月 | 注入 | bar: 1月 to 12月
6 |  | 滚动轴 | 转动灵活，润滑良好，无卡滞、异响 | 10 | 00#黄油 | 1次/月 | 注入 | bar: 1月 to 12月
7 | 装箱机 | 滚动轴 | 转动灵活，润滑良好，无卡滞、异响 | 2 | 00#黄油 | 1次/月 | 注入 | bar: 1月 to 12月
8 |  | 横移滑块 | 滑动顺畅，润滑充分，无卡滞、间隙 | 4 | 00#黄油 | 1次/季 | 注入 | bar: 1月; 4月; 7月; 10月
9 |  | 横移丝杆 | 滑动顺畅，润滑充分，无卡滞、间隙 | 4 | 00#黄油 | 1次/季 | 注入 | bar: 1月; 4月; 7月; 10月
10 | 封箱机 | 传动链条 | 张紧适度，润滑充分，无松弛、异响 | 2 | 00#黄油 | 1次/6个月 | 注入 | bar: 1月; 7月
11 |  | 横移丝杆 | 滑动顺畅，润滑充分，无卡滞、间隙 | 1 | 00#黄油 | 1次/月 | 注入 | bar: 1月 to 12月
【 易损件定期检查 / 更换 】 （依据备品备件清单；数量按备品检查或更换，数量，型号列于油品列；实际执行时将当月△涂实为▲）
12 | 易损件 | 双滚珠轴承 | 检查磨损/老化，必要时更换 | 2 | 5203-2Z | 1年 | 检查/更换 | bar: 1月; 4月; 7月; 10月
13 | 易损件 | 2位5通电磁阀 | 检查磨损/老化，必要时更换 | 1 | SY5120-5D-01 | 1.5年 | 检查/更换 | bar: 1月; 4月; 7月; 10月
14 | 易损件 | 直通接头 | 检查磨损/老化，必要时更换 | 1 | KQ2H08-00A | 视工况 | 检查/更换 | bar: 1月; 4月; 7月; 10月
15 | 易损件 | 直通接头 | 检查磨损/老化，必要时更换 | 1 | KQ2H10-00A | 视工况 | 检查/更换 | bar: 1月; 4月; 7月; 10月
16 | 易损件 | 减径接头 | 检查磨损/老化，必要时更换 | 1 | KQ2H08-10A | 视工况 | 检查/更换 | bar: 1月; 4月; 7月; 10月
17 | 易损件 | 节流阀 | 检查磨损/老化，必要时更换 | 1 | AS2052F-08 | 1年 | 检查/更换 | bar: 1月; 4月; 7月; 10月
18 | 易损件 | 节流阀 | 检查磨损/老化，必要时更换 | 1 | AS2052F-04 | 1年 | 检查/更换 | bar: 1月; 4月; 7月; 10月
19 | 易损件 | Y型接头 | 检查磨损/老化，必要时更换 | 1 | KQ2U08-00A | 1年 | 检查/更换 | bar: 1月; 4月; 7月; 10月
20 | 易损件 | Y型接头 | 检查磨损/老化，必要时更换 | 1 | KQ2U10-00A | 1年 | 检查/更换 | bar: 1月; 4月; 7月; 10月
21 | 易损件 | Y型接头 | 检查磨损/老化，必要时更换 | 1 | KQ2U12-00A | 1年 | 检查/更换 | bar: 1月; 4月; 7月; 10月
22 | 易损件 | 螺纹套接头 | 检查磨损/老化，必要时更换 | 2 | KQ2U08-01AS | 视工况 | 检查/更换 | bar: 1月; 4月; 7月; 10月
23 | 易损件 | 螺纹套接头 | 检查磨损/老化，必要时更换 | 2 | KQ2U08-02AS | 视工况 | 检查/更换 | bar: 1月; 4月; 7月; 10月
【 通用保养检查 】 （中保养/大保养；巡检、电气检查及季度中保、年度大修）
24 | 运行巡检 | 整机 | 运转声音、振动、温度巡检，无异常 |  | — | 每月 | 每月巡检 | bar: 1月 to 12月
25 | 润滑巡检 | 润滑系统 | 各油位、脂量检查，不足补加，无泄漏 |  | — | 每月 | 每月巡检 | bar: 1月 to 12月
26 | 紧固检查 | 整机 | 螺栓、螺母、支架、防护罩紧固，无松动 |  | — | 每月 | 1次/月 | bar: 1月 to 12月
27 | 参数检测 | 整机 | 压力、电流、温度、转速参数在标准范围 |  | — | 每月 | 1次/月 | bar: 1月 to 12月
28 | 安全装置 | 急停/防护门/防护 | 急停按钮、安全门、防护装置灵敏可靠 |  | — | 每月 | 1次/月 | bar: 1月 to 12月
29 | 电气检查 | 电箱/线路/传感器 | 控制柜除尘、接线紧固、传感器/限位/继电器/绝缘正常 |  | — | 每月 | 1次/月 | bar: 1月 to 12月
30 | 中保养 | 滤芯/皮带/密封/链条 | 滤芯、皮带、密封圈、耐磨件检查更换；张紧调整 |  | — | 每季 | 1次/季 | bar: 1月; 4月; 7月; 10月
31 | 大保养 | 全系统 | 全车油液更换、精度校正、强制更换易损件、整机试运行 |  | — | 年度 | 年度 | bar: 12月
备注：新德宝NEWTOP-168S，32台，本创BCM200S，1台。共33台。
编制人：＿＿＿＿＿＿＿＿＿＿＿ 编制日期：＿＿＿＿＿＿＿＿＿＿＿ 审核人：＿＿＿＿＿＿＿＿＿＿＿ 审核日期：＿＿＿＿＿＿＿＿＿＿＿ 批准人：＿＿＿＿＿＿＿＿＿＿＿ 批准日期：＿＿＿＿＿＿＿＿＿＿＿

## 09-高速智能纸杯外套机
龙利得文化科技有限公司 设备年度保养计划
设备名称：高速智能纸杯外套机（NEWTOP-118CDT/118DT） 设备编号：LW-SCSB-08-04-03-1、LW-SCSB-08-04-03-2、LW-SCSB-08-04-03-3、LW-SCSB-08-04-03-5、LW-SCSB-08-04-03-6、LW-SCSB-08-04-03-7、LW-SCSB-08-04-03-8、LW-SCSB-08-04-03-9、LW-SCSB-08-04-03-10
使用部门：纸杯成型 编制单位：设备部 年度：2026 表单编号：LW-YB-2026-10
编制人：＿＿＿＿ 编制日期：＿＿＿＿ 审核人：＿＿＿＿ 审核日期：＿＿＿＿ 批准人：＿＿＿＿ 批准日期：＿＿＿＿
符号说明： △＝计划点检（空心三角）； ▲＝实际点检（将当月△涂实或改▲以表示已实施）。 每周日及法定节假日不安排点检，遇假顺延最近工作日。
2026年法定节假日：元旦(1/1-1/3)、春节(2/15-2/23)、清明(4/4-4/6)、劳动节(5/1-5/5)、端午(6/19-6/21)、中秋(9/25-9/27)、国庆(10/1-10/7)。
注：①本表为年度保养计划与记录表，计划点检月在对应月份以△标注，实际点检时将△涂实为▲，并在“记录表-年度保养执行”Sheet填写实际日期；②机台部位指设备功能区，点检部位为具体润滑/检查点；③数量为单台设备某部位的润滑点数。
序号 | 机台部位 | 点检部位 | 部位/部品名称(点检项) | 数量 | 油品 | 点检周期 | 点检方法 | 1月 | 2月 | 3月 | 4月 | 5月 | 6月 | 7月 | 8月 | 9月 | 10月 | 11月 | 12月 | 备注
1 | 主机 | 横移滑块 | 滑动顺畅，润滑充分，无卡滞、间隙 | 6 | 00#黄油 | 1次/月 | 注入 | bar: 1月 to 12月
2 |  | 横移丝杆 | 滑动顺畅，润滑充分，无卡滞、间隙 | 10 | 00#黄油 | 1次/月 | 注入 | bar: 1月 to 12月
3 |  | 齿轮模组 | 啮合正常，润滑充分，无磨损、异响 | 1 | 220#齿轮油 | 1次/季 | 注入 | bar: 1月; 4月; 7月; 10月
4 | 理杯机中转台 | 传动丝杆 | 滑动顺畅，润滑充分，无卡滞、间隙 | 4 | 00#黄油 | 1次/月 | 注入 | bar: 1月 to 12月
5 |  | 滚动轴承 | 转动灵活，润滑良好，无卡滞、异响 | 20 | 00#黄油 | 1次/月 | 注入 | bar: 1月 to 12月
6 | 打包机 | 横移丝杆 | 滑动顺畅，润滑充分，无卡滞、间隙 | 4 | 00#黄油 | 1次/月 | 注入 | bar: 1月 to 12月
7 |  | 滚动轴 | 转动灵活，润滑良好，无卡滞、异响 | 10 | 00#黄油 | 1次/月 | 注入 | bar: 1月 to 12月
8 | 装箱机 | 滚动轴 | 转动灵活，润滑良好，无卡滞、异响 | 2 | 00#黄油 | 1次/月 | 注入 | bar: 1月 to 12月
9 |  | 横移滑块 | 滑动顺畅，润滑充分，无卡滞、间隙 | 4 | 00#黄油 | 1次/季 | 注入 | bar: 1月; 4月; 7月; 10月
10 |  | 横移丝杆 | 滑动顺畅，润滑充分，无卡滞、间隙 | 4 | 00#黄油 | 1次/季 | 注入 | bar: 1月; 4月; 7月; 10月
11 | 封箱机 | 传动链条 | 张紧适度，润滑充分，无松弛、异响 | 2 | 00#黄油 | 1次/6个月 | 注入 | bar: 1月; 7月
12 |  | 横移丝杆 | 滑动顺畅，润滑充分，无卡滞、间隙 | 1 | 00#黄油 |  | 注入
【 设备点检 / 调整 】 （除润滑加油外，按周期进行点检、调整、紧固等保养作业）
13 | 整机 | 传动轴承 | 点检运转声音、振动、温度、润滑，无异常异响 | — | — | 1次/月 | 点检 | bar: 1月 to 12月
14 | 整机 | 皮带/链条/同步带 | 点检张紧度与磨损，必要时调整张紧 | — | — | 1次/季 | 点检/调整 | bar: 1月; 4月; 7月; 10月
15 | 整机 | 气缸/电磁阀 | 点检动作、密封，无漏气 | — | — | 1次/月 | 点检 | bar: 1月 to 12月
16 | 整机 | 电气元件/传感器/限位 | 点检接线紧固、传感器灵敏、限位可靠 | — | — | 1次/月 | 点检 | bar: 1月 to 12月
17 | 整机 | 安全装置/急停 | 点检急停、防护门、防护装置灵敏可靠 | — | — | 1次/月 | 点检 | bar: 1月 to 12月
18 | 整机 | 机台紧固件 | 抽查螺栓、螺母、支架、防护罩紧固无松动 | — | — | 1次/月 | 紧固 | bar: 1月 to 12月
19 | 成型部 | 加热/封合 | 点检热封加热温度、封合质量 | — | — | 1次/日 | 点检 | bar: 1月 to 12月
备注：新德宝，外套机/贴杯机，共9台
编制人：＿＿＿＿＿＿＿＿＿＿＿ 编制日期：＿＿＿＿＿＿＿＿＿＿＿ 审核人：＿＿＿＿＿＿＿＿＿＿＿ 审核日期：＿＿＿＿＿＿＿＿＿＿＿ 批准人：＿＿＿＿＿＿＿＿＿＿＿ 批准日期：＿＿＿＿＿＿＿＿＿＿＿

## 10-卷筒纸全自动方底纸袋机(含单双四杯)
龙利得文化科技有限公司 设备年度保养计划
设备名称：卷筒纸全自动方底纸袋机(含单/双/四杯)（ZD-QFJ18P/13X/08N） 设备编号：LW-SCSB-08-05-01、LW-SCSB-08-05-02、LW-SCSB-08-05-03、
LW-SCSB-08-05-05、LW-SCSB-08-05-06、LW-SCSB-08-05-07、LW-SCSB-08-05-08、LW-SCSB-08-05-09、LW-SCSB-08-05-10、LW-SCSB-08-05-11
使用部门：纸袋子成型 编制单位：设备部 年度：2026 文件编号：LD-WH-08-002
符号说明： △＝计划点检（空心三角）； ▲＝实际点检（将当月△涂实或改▲以表示已实施）。 法定节假日不安排点检，遇假顺延最近工作日。
2026年法定节假日：元旦(1/1-1/3)、春节(2/15-2/23)、清明(4/4-4/6)、劳动节(5/1-5/5)、端午(6/19-6/21)、中秋(9/25-9/27)、国庆(10/1-10/7)。
注：①本表为年度保养计划与记录表，计划点检月在对应月份以△标注，实际点检时将△涂实为▲，并在“记录表-年度保养执行”填写实际日期；②机台部位指设备功能区，点检部位为具体润滑/检查点；③数量为单台设备某部位的润滑点数。
序号 | 机台部位 | 点检部位 | 部位/部品名称(点检项) | 数量 | 油品/型号 | 点检周期 | 点检方法 | 1月 | 2月 | 3月 | 4月 | 5月 | 6月 | 7月 | 8月 | 9月 | 10月 | 11月 | 12月 | 备注
1 | 上料区 | 横移滑块 | 滑动顺畅，润滑充分，无卡滞、间隙 | 4 | 00#黄油 | 1次/月 | 注入 | bar: 1月 to 12月
2 |  | 横移丝杆 | 滑动顺畅，润滑充分，无卡滞、间隙 | 6 | 00#黄油 | 1次/月 | 注入 | bar: 1月 to 12月
3 |  | 上料电机 | 油位正常，运转平稳，无异响、无过热 | 2 | 220#齿轮油 | 1次/月 | 注入 | bar: 1月 to 12月
4 | 手把制作区 | 横移滑块 | 滑动顺畅，润滑充分，无卡滞、间隙 | 26 | 00#黄油 | 1次/月 | 注入 | bar: 1月 to 12月
5 |  | 传动链条 | 张紧适度，润滑充分，无松弛、异响 | 4 | 00#黄油 | 1次/月 | 注入 | bar: 1月 to 12月
6 |  | 滚动轴 | 转动灵活，润滑良好，无卡滞、异响 | 4 | 00#黄油 | 1次/月 | 油枪加注 | bar: 1月 to 12月
7 |  | 导纸辊 | 转动灵活，润滑良好，无卡滞、异响 | 16 | 00#黄油 | 1次/月 | 注入 | bar: 1月 to 12月
8 | 成桶区 | 横移滑块 | 滑动顺畅，润滑充分，无卡滞、间隙 | 3 | 00#黄油 | 1次/月 | 注入 | bar: 1月 to 12月
9 |  | 横移丝杆 | 滑动顺畅，润滑充分，无卡滞、间隙 | 2 | 00#黄油 | 1次/月 | 注入 | bar: 1月 to 12月
10 | 成底区 | 牵引齿轮 | 啮合正常，润滑充分，无磨损、异响 | 6 | 00#黄油 | 1次/月 | 注入 | bar: 1月 to 12月
11 |  | 横移丝杆 | 滑动顺畅，润滑充分，无卡滞、间隙 | 2 | 00#黄油 | 1次/月 | 注入 | bar: 1月 to 12月
12 |  | 电机 | 油位正常，运转平稳，无异响、无过热 | 4 | 220#齿轮油 | 1次/季 | 注入 | bar: 1月; 4月; 7月; 10月
13 |  | 齿轮模组 | 啮合正常，润滑充分，无磨损、异响 | 1 | 00#黄油 | 1次/季 | 注入 | bar: 1月; 4月; 7月; 10月
14 | 踢废区 | 滚动轴 | 转动灵活，润滑良好，无卡滞、异响 | 6 | 00#黄油 | 1次/月 | 油枪加注 | bar: 1月 to 12月
15 |  | 传动链条 | 张紧适度，润滑充分，无松弛、异响 | 4 | 00#黄油 | 1次/月 | 注入 | bar: 1月 to 12月
16 | 收袋区 | 横移滑块 | 滑动顺畅，润滑充分，无卡滞、间隙 | 4 | 00#黄油 | 1次/月 | 注入 | bar: 1月 to 12月
17 |  | 横移丝杆 | 滑动顺畅，润滑充分，无卡滞、间隙 | 2 | 00#黄油 | 1次/月 | 注入 | bar: 1月 to 12月
18 | 打包机 | 横移滑块 | 滑动顺畅，润滑充分，无卡滞、间隙 | 14 | 00#黄油 | 1次/月 | 注入 | bar: 1月 to 12月
19 |  | 横移丝杆 | 滑动顺畅，润滑充分，无卡滞、间隙 | 2 | 00#黄油 | 1次/月 | 注入 | bar: 1月 to 12月
20 |  | 传动链条 | 张紧适度，润滑充分，无松弛、异响 | 4 | 00#黄油 | 1次/季 | 注入 | bar: 1月; 4月; 7月; 10月
【 易损件定期检查 / 更换 】 （依据备品备件清单；数量按备品检查或更换，数量，型号列于油品列；实际执行时将当月△涂实为▲）
21 | 易损件 | 分送轮皮带 | 检查磨损/老化，必要时更换 | 2 | 1960*50 | 1年 | 检查/更换 | bar: 1月; 4月; 7月; 10月
22 | 易损件 | 皮带 | 检查磨损/老化，必要时更换 | 2 | 640*20 | 1年 | 检查/更换 | bar: 1月; 4月; 7月; 10月
23 | 易损件 | 皮带 | 检查磨损/老化，必要时更换 | 2 | 700*20 | 1年 | 检查/更换 | bar: 1月; 4月; 7月; 10月
24 | 易损件 | 皮带 | 检查磨损/老化，必要时更换 | 1 | 500*40 | 1年 | 检查/更换 | bar: 1月; 4月; 7月; 10月
25 | 易损件 | 皮带 | 检查磨损/老化，必要时更换 | 1 | 445*20 | 1年 | 检查/更换 | bar: 1月; 4月; 7月; 10月
26 | 易损件 | 皮带 | 检查磨损/老化，必要时更换 | 1 | 400*20 | 1年 | 检查/更换 | bar: 1月; 4月; 7月; 10月
27 | 易损件 | 皮带 | 检查磨损/老化，必要时更换 | 1 | 2300*12.5*1.5 | 1.5年 | 检查/更换 | bar: 1月; 4月; 7月; 10月
28 | 易损件 | 链条 | 检查磨损/老化，必要时更换 | 1 | PC04-10A-1CL | 1.5年 | 检查/更换 | bar: 1月; 4月; 7月; 10月
29 | 易损件 | 链条 | 检查磨损/老化，必要时更换 | 1 | PC04-10A-2CL | 1.5年 | 检查/更换 | bar: 1月; 4月; 7月; 10月
30 | 易损件 | 链条 | 检查磨损/老化，必要时更换 | 1 | PC04-8A-1CL | 1.5年 | 检查/更换 | bar: 1月; 4月; 7月; 10月
31 | 易损件 | 接近开关 | 检查磨损/老化，必要时更换 | 1 | PE0405-H12N1-P NPN | 1年 | 检查/更换 | bar: 1月; 4月; 7月; 10月
32 | 易损件 | 小型断电器 | 检查磨损/老化，必要时更换 | 1 | PE0309-J2X-Z2F-24VOV | 1年 | 检查/更换 | bar: 1月; 4月; 7月; 10月
【 通用保养检查 】 （中保养/大保养；巡检、电气检查及季度中保、年度大修）
33 | 运行巡检 | 整机 | 运转声音、振动、温度巡检，无异常 |  | — | 每月 | 每月巡检 | bar: 1月 to 12月
34 | 润滑巡检 | 润滑系统 | 各油位、脂量检查，不足补加，无泄漏 |  | — | 每月 | 每月巡检 | bar: 1月 to 12月
35 | 紧固检查 | 整机 | 螺栓、螺母、支架、防护罩紧固，无松动 |  | — | 每月 | 1次/月 | bar: 1月 to 12月
36 | 参数检测 | 整机 | 压力、电流、温度、转速参数在标准范围 |  | — | 每月 | 1次/月 | bar: 1月 to 12月
37 | 安全装置 | 急停/防护门/防护 | 急停按钮、安全门、防护装置灵敏可靠 |  | — | 每月 | 1次/月 | bar: 1月 to 12月
38 | 电气检查 | 电箱/线路/传感器 | 控制柜除尘、接线紧固、传感器/限位/继电器/绝缘正常 |  | — | 每月 | 1次/月 | bar: 1月 to 12月
39 | 中保养 | 滤芯/皮带/密封/链条 | 滤芯、皮带、密封圈、耐磨件检查更换；张紧调整 |  | — | 每季 | 1次/季 | bar: 1月; 4月; 7月; 10月
40 | 大保养 | 全系统 | 全车油液更换、精度校正、强制更换易损件、整机试运行 |  | — | 年度 | 年度 | bar: 12月
备注：方邦牌，含单杯/双杯/四杯型共10台
编制人：＿＿＿＿＿＿＿＿＿＿＿ 编制日期：＿＿＿＿＿＿＿＿＿＿＿ 审核人：＿＿＿＿＿＿＿＿＿＿＿ 审核日期：＿＿＿＿＿＿＿＿＿＿＿ 批准人：＿＿＿＿＿＿＿＿＿＿＿ 批准日期：＿＿＿＿＿＿＿＿＿＿＿

## 11-单张式手提袋纸袋机
龙利得文化科技有限公司 设备年度保养计划
设备名称：单张式手提袋纸袋机（ZB1100RS-380） 设备编号：LW-SCSB-08-05-12、LW-SCSB-08-05-13
使用部门：纸袋子成型 编制单位：设备部 年度：2026 文件编号：LD-WH-08-002
符号说明： △＝计划点检（空心三角）； ▲＝实际点检（将当月△涂实或改▲以表示已实施）。 法定节假日不安排点检，遇假顺延最近工作日。
2026年法定节假日：元旦(1/1-1/3)、春节(2/15-2/23)、清明(4/4-4/6)、劳动节(5/1-5/5)、端午(6/19-6/21)、中秋(9/25-9/27)、国庆(10/1-10/7)。
注：①本表为年度保养计划与记录表，计划点检月在对应月份以△标注，实际点检时将△涂实为▲，并在“记录表-年度保养执行”填写实际日期；②机台部位指设备功能区，点检部位为具体润滑/检查点；③数量为单台设备某部位的润滑点数。
序号 | 机台部位 | 点检部位 | 部位/部品名称(点检项) | 数量 | 油品/型号 | 点检周期 | 点检方法 | 1月 | 2月 | 3月 | 4月 | 5月 | 6月 | 7月 | 8月 | 9月 | 10月 | 11月 | 12月 | 备注
1 | 上料区 | 横移滑块 | 滑动顺畅，润滑充分，无卡滞、间隙 | 4 | 00#黄油 | 1次/月 | 注入 | bar: 1月 to 12月
2 |  | 横移丝杆 | 滑动顺畅，润滑充分，无卡滞、间隙 | 6 | 00#黄油 | 1次/月 | 注入 | bar: 1月 to 12月
3 |  | 上料电机 | 油位正常，运转平稳，无异响、无过热 | 2 | 220#齿轮油 | 1次/月 | 注入 | bar: 1月 to 12月
4 | 手把制作区 | 横移滑块 | 滑动顺畅，润滑充分，无卡滞、间隙 | 26 | 00#黄油 | 1次/月 | 注入 | bar: 1月 to 12月
5 |  | 传动链条 | 张紧适度，润滑充分，无松弛、异响 | 4 | 00#黄油 | 1次/月 | 注入 | bar: 1月 to 12月
6 |  | 滚动轴 | 转动灵活，润滑良好，无卡滞、异响 | 4 | 00#黄油 | 1次/月 | 油枪加注 | bar: 1月 to 12月
7 |  | 导纸辊 | 转动灵活，润滑良好，无卡滞、异响 | 16 | 00#黄油 | 1次/月 | 注入 | bar: 1月 to 12月
8 | 成桶区 | 横移滑块 | 滑动顺畅，润滑充分，无卡滞、间隙 | 3 | 00#黄油 | 1次/月 | 注入 | bar: 1月 to 12月
9 |  | 横移丝杆 | 滑动顺畅，润滑充分，无卡滞、间隙 | 2 | 00#黄油 | 1次/月 | 注入 | bar: 1月 to 12月
10 | 成底区 | 牵引齿轮 | 啮合正常，润滑充分，无磨损、异响 | 6 | 00#黄油 | 1次/月 | 注入 | bar: 1月 to 12月
11 |  | 横移丝杆 | 滑动顺畅，润滑充分，无卡滞、间隙 | 2 | 00#黄油 | 1次/月 | 注入 | bar: 1月 to 12月
12 |  | 电机 | 油位正常，运转平稳，无异响、无过热 | 4 | 220#齿轮油 | 1次/季 | 注入 | bar: 1月; 4月; 7月; 10月
13 |  | 齿轮模组 | 啮合正常，润滑充分，无磨损、异响 | 1 | 00#黄油 | 1次/季 | 注入 | bar: 1月; 4月; 7月; 10月
14 | 踢废区 | 滚动轴 | 转动灵活，润滑良好，无卡滞、异响 | 6 | 00#黄油 | 1次/月 | 油枪加注 | bar: 1月 to 12月
15 |  | 传动链条 | 张紧适度，润滑充分，无松弛、异响 | 4 | 00#黄油 | 1次/月 | 注入 | bar: 1月 to 12月
16 | 收袋区 | 横移滑块 | 滑动顺畅，润滑充分，无卡滞、间隙 | 4 | 00#黄油 | 1次/月 | 注入 | bar: 1月 to 12月
17 |  | 横移丝杆 | 滑动顺畅，润滑充分，无卡滞、间隙 | 2 | 00#黄油 | 1次/月 | 注入 | bar: 1月 to 12月
18 | 打包机 | 横移滑块 | 滑动顺畅，润滑充分，无卡滞、间隙 | 14 | 00#黄油 | 1次/月 | 注入 | bar: 1月 to 12月
19 |  | 横移丝杆 | 滑动顺畅，润滑充分，无卡滞、间隙 | 2 | 00#黄油 | 1次/月 | 注入 | bar: 1月 to 12月
20 |  | 传动链条 | 张紧适度，润滑充分，无松弛、异响 | 4 | 00#黄油 | 1次/季 | 注入 | bar: 1月; 4月; 7月; 10月
【 易损件定期检查 / 更换 】 （依据备品备件清单；数量按备品检查或更换，数量，型号列于油品列；实际执行时将当月△涂实为▲）
21 | 易损件 | 分送轮皮带 | 检查磨损/老化，必要时更换 | 2 | 1960*50 | 1年 | 检查/更换 | bar: 1月; 4月; 7月; 10月
22 | 易损件 | 皮带 | 检查磨损/老化，必要时更换 | 2 | 640*20 | 1年 | 检查/更换 | bar: 1月; 4月; 7月; 10月
23 | 易损件 | 皮带 | 检查磨损/老化，必要时更换 | 2 | 700*20 | 1年 | 检查/更换 | bar: 1月; 4月; 7月; 10月
24 | 易损件 | 皮带 | 检查磨损/老化，必要时更换 | 1 | 500*40 | 1年 | 检查/更换 | bar: 1月; 4月; 7月; 10月
25 | 易损件 | 皮带 | 检查磨损/老化，必要时更换 | 1 | 445*20 | 1年 | 检查/更换 | bar: 1月; 4月; 7月; 10月
26 | 易损件 | 皮带 | 检查磨损/老化，必要时更换 | 1 | 400*20 | 1年 | 检查/更换 | bar: 1月; 4月; 7月; 10月
27 | 易损件 | 皮带 | 检查磨损/老化，必要时更换 | 1 | 2300*12.5*1.5 | 1.5年 | 检查/更换 | bar: 1月; 4月; 7月; 10月
28 | 易损件 | 链条 | 检查磨损/老化，必要时更换 | 1 | PC04-10A-1CL | 1.5年 | 检查/更换 | bar: 1月; 4月; 7月; 10月
29 | 易损件 | 链条 | 检查磨损/老化，必要时更换 | 1 | PC04-10A-2CL | 1.5年 | 检查/更换 | bar: 1月; 4月; 7月; 10月
30 | 易损件 | 链条 | 检查磨损/老化，必要时更换 | 1 | PC04-8A-1CL | 1.5年 | 检查/更换 | bar: 1月; 4月; 7月; 10月
31 | 易损件 | 接近开关 | 检查磨损/老化，必要时更换 | 1 | PE0405-H12N1-P NPN | 1年 | 检查/更换 | bar: 1月; 4月; 7月; 10月
【 通用保养检查 】 （中保养/大保养；巡检、电气检查及季度中保、年度大修）
32 | 运行巡检 | 整机 | 运转声音、振动、温度巡检，无异常 |  | — | 每月 | 每月巡检 | bar: 1月 to 12月
33 | 润滑巡检 | 润滑系统 | 各油位、脂量检查，不足补加，无泄漏 |  | — | 每月 | 每月巡检 | bar: 1月 to 12月
34 | 紧固检查 | 整机 | 螺栓、螺母、支架、防护罩紧固，无松动 |  | — | 每月 | 1次/月 | bar: 1月 to 12月
35 | 参数检测 | 整机 | 压力、电流、温度、转速参数在标准范围 |  | — | 每月 | 1次/月 | bar: 1月 to 12月
36 | 安全装置 | 急停/防护门/防护 | 急停按钮、安全门、防护装置灵敏可靠 |  | — | 每月 | 1次/月 | bar: 1月 to 12月
37 | 电气检查 | 电箱/线路/传感器 | 控制柜除尘、接线紧固、传感器/限位/继电器/绝缘正常 |  | — | 每月 | 1次/月 | bar: 1月 to 12月
38 | 中保养 | 滤芯/皮带/密封/链条 | 滤芯、皮带、密封圈、耐磨件检查更换；张紧调整 |  | — | 每季 | 1次/季 | bar: 1月; 4月; 7月; 10月
39 | 大保养 | 全系统 | 全车油液更换、精度校正、强制更换易损件、整机试运行 |  | — | 年度 | 年度 | bar: 12月
备注：正博ZB1100RS-380，共2台；参考单杯制袋机
编制人：＿＿＿＿＿＿＿＿＿＿＿ 编制日期：＿＿＿＿＿＿＿＿＿＿＿ 审核人：＿＿＿＿＿＿＿＿＿＿＿ 审核日期：＿＿＿＿＿＿＿＿＿＿＿ 批准人：＿＿＿＿＿＿＿＿＿＿＿ 批准日期：＿＿＿＿＿＿＿＿＿＿＿

## 12-手捧袋半自动方底纸袋
龙利得文化科技有限公司 设备年度保养计划
设备名称：手捧袋半自动方底纸袋机（NW-B330） 设备编号：LW-SCSB-08-11-01
使用部门：纸袋子成型 编制单位：设备部 年度：2026 文件编号：LD-WH-08-002
符号说明： △＝计划点检（空心三角）； ▲＝实际点检（将当月△涂实或改▲以表示已实施）。 法定节假日不安排点检，遇假顺延最近工作日。
2026年法定节假日：元旦(1/1-1/3)、春节(2/15-2/23)、清明(4/4-4/6)、劳动节(5/1-5/5)、端午(6/19-6/21)、中秋(9/25-9/27)、国庆(10/1-10/7)。
注：①本表为年度保养计划与记录表，计划点检月在对应月份以△标注，实际点检时将△涂实为▲，并在“记录表-年度保养执行”填写实际日期；②机台部位指设备功能区，点检部位为具体润滑/检查点；③数量为单台设备某部位的润滑点数。
序号 | 机台部位 | 点检部位 | 部位/部品名称(点检项) | 数量 | 油品/型号 | 点检周期 | 点检方法 | 1月 | 2月 | 3月 | 4月 | 5月 | 6月 | 7月 | 8月 | 9月 | 10月 | 11月 | 12月 | 备注
1 | 上料区 | 横移滑块 | 滑动顺畅，润滑充分，无卡滞、间隙 | 4 | 00#黄油 | 1次/月 | 注入 | bar: 1月 to 12月
2 |  | 横移丝杆 | 滑动顺畅，润滑充分，无卡滞、间隙 | 6 | 00#黄油 | 1次/月 | 注入 | bar: 1月 to 12月
3 |  | 上料电机 | 油位正常，运转平稳，无异响、无过热 | 2 | 220#齿轮油 | 1次/月 | 注入 | bar: 1月 to 12月
4 | 手把制作区 | 横移滑块 | 滑动顺畅，润滑充分，无卡滞、间隙 | 26 | 00#黄油 | 1次/月 | 注入 | bar: 1月 to 12月
5 |  | 传动链条 | 张紧适度，润滑充分，无松弛、异响 | 4 | 00#黄油 | 1次/月 | 注入 | bar: 1月 to 12月
6 |  | 滚动轴 | 转动灵活，润滑良好，无卡滞、异响 | 4 | 00#黄油 | 1次/月 | 油枪加注 | bar: 1月 to 12月
7 |  | 导纸辊 | 转动灵活，润滑良好，无卡滞、异响 | 16 | 00#黄油 | 1次/月 | 注入 | bar: 1月 to 12月
8 | 成桶区 | 横移滑块 | 滑动顺畅，润滑充分，无卡滞、间隙 | 3 | 00#黄油 | 1次/月 | 注入 | bar: 1月 to 12月
9 |  | 横移丝杆 | 滑动顺畅，润滑充分，无卡滞、间隙 | 2 | 00#黄油 | 1次/月 | 注入 | bar: 1月 to 12月
10 | 成底区 | 牵引齿轮 | 啮合正常，润滑充分，无磨损、异响 | 6 | 00#黄油 | 1次/月 | 注入 | bar: 1月 to 12月
11 |  | 横移丝杆 | 滑动顺畅，润滑充分，无卡滞、间隙 | 2 | 00#黄油 | 1次/月 | 注入 | bar: 1月 to 12月
12 |  | 电机 | 油位正常，运转平稳，无异响、无过热 | 4 | 220#齿轮油 | 1次/季 | 注入 | bar: 1月; 4月; 7月; 10月
13 |  | 齿轮模组 | 啮合正常，润滑充分，无磨损、异响 | 1 | 00#黄油 | 1次/季 | 注入 | bar: 1月; 4月; 7月; 10月
14 | 踢废区 | 滚动轴 | 转动灵活，润滑良好，无卡滞、异响 | 6 | 00#黄油 | 1次/月 | 油枪加注 | bar: 1月 to 12月
15 |  | 传动链条 | 张紧适度，润滑充分，无松弛、异响 | 4 | 00#黄油 | 1次/月 | 注入 | bar: 1月 to 12月
16 | 收袋区 | 横移滑块 | 滑动顺畅，润滑充分，无卡滞、间隙 | 4 | 00#黄油 | 1次/月 | 注入 | bar: 1月 to 12月
17 |  | 横移丝杆 | 滑动顺畅，润滑充分，无卡滞、间隙 | 2 | 00#黄油 | 1次/月 | 注入 | bar: 1月 to 12月
18 | 打包机 | 横移滑块 | 滑动顺畅，润滑充分，无卡滞、间隙 | 14 | 00#黄油 | 1次/月 | 注入 | bar: 1月 to 12月
19 |  | 横移丝杆 | 滑动顺畅，润滑充分，无卡滞、间隙 | 2 | 00#黄油 | 1次/月 | 注入 | bar: 1月 to 12月
20 |  | 传动链条 | 张紧适度，润滑充分，无松弛、异响 | 4 | 00#黄油 | 1次/季 | 注入 | bar: 1月; 4月; 7月; 10月
【 易损件定期检查 / 更换 】 （依据备品备件清单；数量按备品检查或更换，数量，型号列于油品列；实际执行时将当月△涂实为▲）
21 | 易损件 | 分送轮皮带 | 检查磨损/老化，必要时更换 | 2 | 1960*50 | 1年 | 检查/更换 | bar: 1月; 4月; 7月; 10月
22 | 易损件 | 皮带 | 检查磨损/老化，必要时更换 | 2 | 640*20 | 1年 | 检查/更换 | bar: 1月; 4月; 7月; 10月
23 | 易损件 | 皮带 | 检查磨损/老化，必要时更换 | 2 | 700*20 | 1年 | 检查/更换 | bar: 1月; 4月; 7月; 10月
24 | 易损件 | 皮带 | 检查磨损/老化，必要时更换 | 1 | 500*40 | 1年 | 检查/更换 | bar: 1月; 4月; 7月; 10月
25 | 易损件 | 皮带 | 检查磨损/老化，必要时更换 | 1 | 445*20 | 1年 | 检查/更换 | bar: 1月; 4月; 7月; 10月
26 | 易损件 | 皮带 | 检查磨损/老化，必要时更换 | 1 | 400*20 | 1年 | 检查/更换 | bar: 1月; 4月; 7月; 10月
27 | 易损件 | 皮带 | 检查磨损/老化，必要时更换 | 1 | 2300*12.5*1.5 | 1.5年 | 检查/更换 | bar: 1月; 4月; 7月; 10月
28 | 易损件 | 链条 | 检查磨损/老化，必要时更换 | 1 | PC04-10A-1CL | 1.5年 | 检查/更换 | bar: 1月; 4月; 7月; 10月
29 | 易损件 | 链条 | 检查磨损/老化，必要时更换 | 1 | PC04-10A-2CL | 1.5年 | 检查/更换 | bar: 1月; 4月; 7月; 10月
30 | 易损件 | 链条 | 检查磨损/老化，必要时更换 | 1 | PC04-8A-1CL | 1.5年 | 检查/更换 | bar: 1月; 4月; 7月; 10月
31 | 易损件 | 接近开关 | 检查磨损/老化，必要时更换 | 1 | PE0405-H12N1-P NPN | 1年 | 检查/更换 | bar: 1月; 4月; 7月; 10月
32 | 易损件 | 小型断电器 | 检查磨损/老化，必要时更换 | 1 | PE0309-J2X-Z2F-24VOV | 1年 | 检查/更换 | bar: 1月; 4月; 7月; 10月
【 通用保养检查 】 （中保养/大保养；巡检、电气检查及季度中保、年度大修）
33 | 运行巡检 | 整机 | 运转声音、振动、温度巡检，无异常 |  | — | 每月 | 每月巡检 | bar: 1月 to 12月
34 | 润滑巡检 | 润滑系统 | 各油位、脂量检查，不足补加，无泄漏 |  | — | 每月 | 每月巡检 | bar: 1月 to 12月
35 | 紧固检查 | 整机 | 螺栓、螺母、支架、防护罩紧固，无松动 |  | — | 每月 | 1次/月 | bar: 1月 to 12月
36 | 参数检测 | 整机 | 压力、电流、温度、转速参数在标准范围 |  | — | 每月 | 1次/月 | bar: 1月 to 12月
37 | 安全装置 | 急停/防护门/防护 | 急停按钮、安全门、防护装置灵敏可靠 |  | — | 每月 | 1次/月 | bar: 1月 to 12月
38 | 电气检查 | 电箱/线路/传感器 | 控制柜除尘、接线紧固、传感器/限位/继电器/绝缘正常 |  | — | 每月 | 1次/月 | bar: 1月 to 12月
39 | 中保养 | 滤芯/皮带/密封/链条 | 滤芯、皮带、密封圈、耐磨件检查更换；张紧调整 |  | — | 每季 | 1次/季 | bar: 1月; 4月; 7月; 10月
40 | 大保养 | 全系统 | 全车油液更换、精度校正、强制更换易损件、整机试运行 |  | — | 年度 | 年度 | bar: 12月
备注：欧诺NW-B330，共1台，未生产；参考单杯制袋机
编制人：＿＿＿＿＿＿＿＿＿＿＿ 编制日期：＿＿＿＿＿＿＿＿＿＿＿ 审核人：＿＿＿＿＿＿＿＿＿＿＿ 审核日期：＿＿＿＿＿＿＿＿＿＿＿ 批准人：＿＿＿＿＿＿＿＿＿＿＿ 批准日期：＿＿＿＿＿＿＿＿＿＿＿

## 13-无纺布立体制袋机(正
龙利得文化科技有限公司 设备年度保养计划
设备名称：无纺布立体制袋机(正威)（ZW-A8） 设备编号：LW-SCSB-08-06-01、LW-SCSB-08-06-02、LW-SCSB-08-06-03、LW-SCSB-08-06-05、LW-SCSB-08-06-06、LW-SCSB-08-06-07
LW-SCSB-08-06-08、LW-SCSB-08-06-09、LW-SCSB-08-06-10、LW-SCSB-08-06-11
使用部门：无纺布制袋 编制单位：设备部 年度：2026 文件编号：LD-WH-08-002
符号说明： △＝计划点检（空心三角）； ▲＝实际点检（将当月△涂实或改▲以表示已实施）。 法定节假日不安排点检，遇假顺延最近工作日。
2026年法定节假日：元旦(1/1-1/3)、春节(2/15-2/23)、清明(4/4-4/6)、劳动节(5/1-5/5)、端午(6/19-6/21)、中秋(9/25-9/27)、国庆(10/1-10/7)。
注：①本表为年度保养计划与记录表，计划点检月在对应月份以△标注，实际点检时将△涂实为▲，并在“记录表-年度保养执行”填写实际日期；②机台部位指设备功能区，点检部位为具体润滑/检查点；③数量为单台设备某部位的润滑点数。
序号 | 机台部位 | 点检部位 | 部位/部品名称(点检项) | 数量 | 油品/型号 | 点检周期 | 点检方法 | 1月 | 2月 | 3月 | 4月 | 5月 | 6月 | 7月 | 8月 | 9月 | 10月 | 11月 | 12月 | 备注
1 | 上料区 | 横移滑块 | 滑动顺畅，润滑充分，无卡滞、间隙 | 10 | 00#黄油 | 1次/季 | 注入 | bar: 1月; 4月; 7月; 10月
2 |  | 滚动轴 | 转动灵活，润滑良好，无卡滞、异响 | 7 | 00#黄油 | 1次/月 | 油枪加注 | bar: 1月 to 12月
3 | 折边区 | 横移丝杆 | 滑动顺畅，润滑充分，无卡滞、间隙 | 2 | 00#黄油 | 1次/季 | 注入 | bar: 1月; 4月; 7月; 10月
4 |  | 滚动轴 | 转动灵活，润滑良好，无卡滞、异响 | 10 | 00#黄油 | 1次/月 | 油枪加注 | bar: 1月 to 12月
5 | 手提区 | 横移滑块 | 滑动顺畅，润滑充分，无卡滞、间隙 | 14 | 00#黄油 | 1次/季 | 注入 | bar: 1月; 4月; 7月; 10月
6 |  | 横移丝杆 | 滑动顺畅，润滑充分，无卡滞、间隙 | 8 | 00#黄油 | 1次/季 | 注入 | bar: 1月; 4月; 7月; 10月
7 | 升高架 | 滚动轴 | 转动灵活，润滑良好，无卡滞、异响 | 6 | 00#黄油 | 1次/季 | 油枪加注 | bar: 1月; 4月; 7月; 10月
8 |  | 横移滑块 | 滑动顺畅，润滑充分，无卡滞、间隙 | 4 | 00#黄油 | 1次/月 | 注入 | bar: 1月 to 12月
9 | 主机 | 电机 | 油位正常，运转平稳，无异响、无过热 | 1 | 220#齿轮油 | 1次/季 | 注入 | bar: 1月; 4月; 7月; 10月
10 |  | 横移滑块 | 滑动顺畅，润滑充分，无卡滞、间隙 | 24 | 00#黄油 | 1次/季 | 注入 | bar: 1月; 4月; 7月; 10月
11 |  | 横移丝杆 | 滑动顺畅，润滑充分，无卡滞、间隙 | 6 | 00#黄油 | 1次/季 | 注入 | bar: 1月; 4月; 7月; 10月
12 | 折袋区 | 横移滑块 | 滑动顺畅，润滑充分，无卡滞、间隙 | 8 | 00#黄油 | 1次/月 | 注入 | bar: 1月 to 12月
13 |  | 横移丝杆 | 滑动顺畅，润滑充分，无卡滞、间隙 | 2 | 00#黄油 | 1次/月 | 注入 | bar: 1月 to 12月
14 | 理袋机 | 滚动轴 | 转动灵活，润滑良好，无卡滞、异响 | 2 | 00#黄油 | 1次/月 | 注入 | bar: 1月 to 12月
15 |  | 横移滑块 | 滑动顺畅，润滑充分，无卡滞、间隙 | 8 | 00#黄油 | 1次/月 | 注入 | bar: 1月 to 12月
16 |  | 齿轮模组 | 啮合正常，润滑充分，无磨损、异响 | 1 | 220#齿轮油 | 1次/季 | 注入 | bar: 1月; 4月; 7月; 10月
17 | 打包机 | 横移丝杆 | 滑动顺畅，润滑充分，无卡滞、间隙 | 2 | 00#黄油 | 1次/月 | 注入 | bar: 1月 to 12月
18 |  | 横移滑块 | 滑动顺畅，润滑充分，无卡滞、间隙 | 4 | 00#黄油 | 1次/月 | 注入 | bar: 1月 to 12月
【 易损件定期检查 / 更换 】 （依据备品备件清单；数量按备品检查或更换，数量，型号列于油品列；实际执行时将当月△涂实为▲）
19 | 易损件 | 轴承 | 检查磨损/老化，必要时更换 | 2 | 6250Z | 1.5年 | 检查/更换 | bar: 1月; 4月; 7月; 10月
20 | 易损件 | 轴承 | 检查磨损/老化，必要时更换 | 2 | 6202Z | 1.5年 | 检查/更换 | bar: 1月; 4月; 7月; 10月
21 | 易损件 | 轴承 | 检查磨损/老化，必要时更换 | 2 | 6204Z | 1.5年 | 检查/更换 | bar: 1月; 4月; 7月; 10月
22 | 易损件 | 轴承 | 检查磨损/老化，必要时更换 | 2 | 6208Z | 1.5年 | 检查/更换 | bar: 1月; 4月; 7月; 10月
23 | 易损件 | 皮带 | 检查磨损/老化，必要时更换 | 1 | 890H | 1年 | 检查/更换 | bar: 1月; 4月; 7月; 10月
24 | 易损件 | 皮带 | 检查磨损/老化，必要时更换 | 1 | 3520-8M | 1年 | 检查/更换 | bar: 1月; 4月; 7月; 10月
25 | 易损件 | 皮带 | 检查磨损/老化，必要时更换 | 1 | 3720-8M | 1年 | 检查/更换 | bar: 1月; 4月; 7月; 10月
26 | 易损件 | 皮带 | 检查磨损/老化，必要时更换 | 1 | 440-5M | 1年 | 检查/更换 | bar: 1月; 4月; 7月; 10月
27 | 易损件 | 皮带 | 检查磨损/老化，必要时更换 | 1 | 1790-5M | 1年 | 检查/更换 | bar: 1月; 4月; 7月; 10月
28 | 易损件 | 电控电磁阀 | 检查磨损/老化，必要时更换 | 1 | 4V210-08 | 1年 | 检查/更换 | bar: 1月; 4月; 7月; 10月
29 | 易损件 | 接近开关 | 检查磨损/老化，必要时更换 | 1 | KL-05NE | 1年 | 检查/更换 | bar: 1月; 4月; 7月; 10月
30 | 易损件 | 交流接触器 | 检查磨损/老化，必要时更换 | 1 | NXC-25/NXC-18 | 1年 | 检查/更换 | bar: 1月; 4月; 7月; 10月
【 通用保养检查 】 （中保养/大保养；巡检、电气检查及季度中保、年度大修）
31 | 运行巡检 | 整机 | 运转声音、振动、温度巡检，无异常 |  | — | 每月 | 每月巡检 | bar: 1月 to 12月
32 | 润滑巡检 | 润滑系统 | 各油位、脂量检查，不足补加，无泄漏 |  | — | 每月 | 每月巡检 | bar: 1月 to 12月
33 | 紧固检查 | 整机 | 螺栓、螺母、支架、防护罩紧固，无松动 |  | — | 每月 | 1次/月 | bar: 1月 to 12月
34 | 参数检测 | 整机 | 压力、电流、温度、转速参数在标准范围 |  | — | 每月 | 1次/月 | bar: 1月 to 12月
35 | 安全装置 | 急停/防护门/防护 | 急停按钮、安全门、防护装置灵敏可靠 |  | — | 每月 | 1次/月 | bar: 1月 to 12月
36 | 电气检查 | 电箱/线路/传感器 | 控制柜除尘、接线紧固、传感器/限位/继电器/绝缘正常 |  | — | 每月 | 1次/月 | bar: 1月 to 12月
37 | 中保养 | 滤芯/皮带/密封/链条 | 滤芯、皮带、密封圈、耐磨件检查更换；张紧调整 |  | — | 每季 | 1次/季 | bar: 1月; 4月; 7月; 10月
38 | 大保养 | 全系统 | 全车油液更换、精度校正、强制更换易损件、整机试运行 |  | — | 年度 | 年度 | bar: 12月
备注：正威ZW-A8，共10台
编制人：＿＿＿＿＿＿＿＿＿＿＿ 编制日期：＿＿＿＿＿＿＿＿＿＿＿ 审核人：＿＿＿＿＿＿＿＿＿＿＿ 审核日期：＿＿＿＿＿＿＿＿＿＿＿ 批准人：＿＿＿＿＿＿＿＿＿＿＿ 批准日期：＿＿＿＿＿＿＿＿＿＿＿

## 14-高速保温双用立体制袋(侧350)
龙利得文化科技有限公司 设备年度保养计划
设备名称：高速保温双用立体制袋机(侧350)（侧350） 设备编号：LW-SCSB-08-12-01、LW-SCSB-08-12-02、LW-SCSB-08-12-03
使用部门：无纺布制袋 编制单位：设备部 年度：2026 文件编号：LD-WH-08-002
符号说明： △＝计划点检（空心三角）； ▲＝实际点检（将当月△涂实或改▲以表示已实施）。 法定节假日不安排点检，遇假顺延最近工作日。
2026年法定节假日：元旦(1/1-1/3)、春节(2/15-2/23)、清明(4/4-4/6)、劳动节(5/1-5/5)、端午(6/19-6/21)、中秋(9/25-9/27)、国庆(10/1-10/7)。
注：①本表为年度保养计划与记录表，计划点检月在对应月份以△标注，实际点检时将△涂实为▲，并在“记录表-年度保养执行”填写实际日期；②机台部位指设备功能区，点检部位为具体润滑/检查点；③数量为单台设备某部位的润滑点数。
序号 | 机台部位 | 点检部位 | 部位/部品名称(点检项) | 数量 | 油品/型号 | 点检周期 | 点检方法 | 1月 | 2月 | 3月 | 4月 | 5月 | 6月 | 7月 | 8月 | 9月 | 10月 | 11月 | 12月 | 备注
1 | 上料区 | 横移滑块 | 滑动顺畅，润滑充分，无卡滞、间隙 | 10 | 00#黄油 | 1次/季 | 注入 | bar: 1月; 4月; 7月; 10月
2 |  | 滚动轴 | 转动灵活，润滑良好，无卡滞、异响 | 7 | 00#黄油 | 1次/月 | 油枪加注 | bar: 1月 to 12月
3 | 折边区 | 横移丝杆 | 滑动顺畅，润滑充分，无卡滞、间隙 | 2 | 00#黄油 | 1次/季 | 注入 | bar: 1月; 4月; 7月; 10月
4 |  | 滚动轴 | 转动灵活，润滑良好，无卡滞、异响 | 10 | 00#黄油 | 1次/月 | 油枪加注 | bar: 1月 to 12月
5 | 手提区 | 横移滑块 | 滑动顺畅，润滑充分，无卡滞、间隙 | 14 | 00#黄油 | 1次/季 | 注入 | bar: 1月; 4月; 7月; 10月
6 |  | 横移丝杆 | 滑动顺畅，润滑充分，无卡滞、间隙 | 8 | 00#黄油 | 1次/季 | 注入 | bar: 1月; 4月; 7月; 10月
7 | 升高架 | 滚动轴 | 转动灵活，润滑良好，无卡滞、异响 | 6 | 00#黄油 | 1次/季 | 油枪加注 | bar: 1月; 4月; 7月; 10月
8 |  | 横移滑块 | 滑动顺畅，润滑充分，无卡滞、间隙 | 4 | 00#黄油 | 1次/月 | 注入 | bar: 1月 to 12月
9 | 主机 | 电机 | 油位正常，运转平稳，无异响、无过热 | 1 | 220#齿轮油 | 1次/季 | 注入 | bar: 1月; 4月; 7月; 10月
10 |  | 横移滑块 | 滑动顺畅，润滑充分，无卡滞、间隙 | 24 | 00#黄油 | 1次/季 | 注入 | bar: 1月; 4月; 7月; 10月
11 |  | 横移丝杆 | 滑动顺畅，润滑充分，无卡滞、间隙 | 6 | 00#黄油 | 1次/季 | 注入 | bar: 1月; 4月; 7月; 10月
12 | 折袋区 | 横移滑块 | 滑动顺畅，润滑充分，无卡滞、间隙 | 8 | 00#黄油 | 1次/月 | 注入 | bar: 1月 to 12月
13 |  | 横移丝杆 | 滑动顺畅，润滑充分，无卡滞、间隙 | 2 | 00#黄油 | 1次/月 | 注入 | bar: 1月 to 12月
14 | 理袋机 | 滚动轴 | 转动灵活，润滑良好，无卡滞、异响 | 2 | 00#黄油 | 1次/月 | 注入 | bar: 1月 to 12月
15 |  | 横移滑块 | 滑动顺畅，润滑充分，无卡滞、间隙 | 8 | 00#黄油 | 1次/月 | 注入 | bar: 1月 to 12月
16 |  | 齿轮模组 | 啮合正常，润滑充分，无磨损、异响 | 1 | 220#齿轮油 | 1次/季 | 注入 | bar: 1月; 4月; 7月; 10月
17 | 打包机 | 横移丝杆 | 滑动顺畅，润滑充分，无卡滞、间隙 | 2 | 00#黄油 | 1次/月 | 注入 | bar: 1月 to 12月
18 |  | 横移滑块 | 滑动顺畅，润滑充分，无卡滞、间隙 | 4 | 00#黄油 | 1次/月 | 注入 | bar: 1月 to 12月
【 易损件定期检查 / 更换 】 （依据备品备件清单；数量按备品检查或更换，数量，型号列于油品列；实际执行时将当月△涂实为▲）
19 | 易损件 | 电动打孔器 | 检查磨损/老化，必要时更换 | 1 | 115x50(B型) | 1.5年 | 检查/更换 | bar: 1月; 4月; 7月; 10月
20 | 易损件 | 电动打孔器 | 检查磨损/老化，必要时更换 | 1 | 150x50(B型) | 1.5年 | 检查/更换 | bar: 1月; 4月; 7月; 10月
21 | 易损件 | 3.1PVC钻石格绿色皮带(拼接型) | 检查磨损/老化，必要时更换 | 1 | 40x3900 | 1.5年 | 检查/更换 | bar: 1月; 4月; 7月; 10月
22 | 易损件 | 3.1PVC钻石格绿色皮带(拼接型) | 检查磨损/老化，必要时更换 | 1 | 60x3900 | 视工况 | 检查/更换 | bar: 1月; 4月; 7月; 10月
23 | 易损件 | 亚德客铝合金迷你气缸 | 检查磨损/老化，必要时更换 | 1 | MBL20x25-CA | 视工况 | 检查/更换 | bar: 1月; 4月; 7月; 10月
24 | 易损件 | Φ3x310弹簧 | 检查磨损/老化，必要时更换 | 1 | ONL-C700-X0-01-01-0048 | 1年 | 检查/更换 | bar: 1月; 4月; 7月; 10月
25 | 易损件 | 同步带(加厚脱袋专用） | 检查磨损/老化，必要时更换 | 1 | 5M-1760x20 | 1年 | 检查/更换 | bar: 1月; 4月; 7月; 10月
26 | 易损件 | 同步带 | 检查磨损/老化，必要时更换 | 1 | 5M-690x25 | 1年 | 检查/更换 | bar: 1月; 4月; 7月; 10月
27 | 易损件 | 亚德客标准气缸 | 检查磨损/老化，必要时更换 | 1 | SC50x25 | 1年 | 检查/更换 | bar: 1月; 4月; 7月; 10月
28 | 易损件 | 超声波15K机箱 | 检查磨损/老化，必要时更换 | 1 | 15K | 视工况 | 检查/更换 | bar: 1月; 4月; 7月; 10月
29 | 易损件 | 超声波20K机箱 | 检查磨损/老化，必要时更换 | 1 | 20K | 视工况 | 检查/更换 | bar: 1月; 4月; 7月; 10月
30 | 易损件 | 传感器(德国倍加福) | 检查磨损/老化，必要时更换 | 1 | ML100-8-H-250-RT/102/115 | 1年 | 检查/更换 | bar: 1月; 4月; 7月; 10月
【 通用保养检查 】 （中保养/大保养；巡检、电气检查及季度中保、年度大修）
31 | 运行巡检 | 整机 | 运转声音、振动、温度巡检，无异常 |  | — | 每月 | 每月巡检 | bar: 1月 to 12月
32 | 润滑巡检 | 润滑系统 | 各油位、脂量检查，不足补加，无泄漏 |  | — | 每月 | 每月巡检 | bar: 1月 to 12月
33 | 紧固检查 | 整机 | 螺栓、螺母、支架、防护罩紧固，无松动 |  | — | 每月 | 1次/月 | bar: 1月 to 12月
34 | 参数检测 | 整机 | 压力、电流、温度、转速参数在标准范围 |  | — | 每月 | 1次/月 | bar: 1月 to 12月
35 | 安全装置 | 急停/防护门/防护 | 急停按钮、安全门、防护装置灵敏可靠 |  | — | 每月 | 1次/月 | bar: 1月 to 12月
36 | 电气检查 | 电箱/线路/传感器 | 控制柜除尘、接线紧固、传感器/限位/继电器/绝缘正常 |  | — | 每月 | 1次/月 | bar: 1月 to 12月
37 | 中保养 | 滤芯/皮带/密封/链条 | 滤芯、皮带、密封圈、耐磨件检查更换；张紧调整 |  | — | 每季 | 1次/季 | bar: 1月; 4月; 7月; 10月
38 | 大保养 | 全系统 | 全车油液更换、精度校正、强制更换易损件、整机试运行 |  | — | 年度 | 年度 | bar: 12月
备注：欧诺侧350，共3台；参考无纺布制袋机
编制人：＿＿＿＿＿＿＿＿＿＿＿ 编制日期：＿＿＿＿＿＿＿＿＿＿＿ 审核人：＿＿＿＿＿＿＿＿＿＿＿ 审核日期：＿＿＿＿＿＿＿＿＿＿＿ 批准人：＿＿＿＿＿＿＿＿＿＿＿ 批准日期：＿＿＿＿＿＿＿＿＿＿＿

## 15-无纺布背心袋机(含高速面粉袋机)
龙利得文化科技有限公司 设备年度保养计划
设备名称：无纺布背心袋机(含高速面粉袋机)（ONL-C800） 设备编号：LW-SCSB-08-13-01、LW-SCSB-08-13-02、LW-SCSB-08-13-03、LW-SCSB-08-13-05、
LW-SCSB-08-13-06、LW-SCSB-08-13-07、LW-SCSB-08-16-01
使用部门：无纺布制袋 编制单位：设备部 年度：2026 文件编号：LD-WH-08-002
符号说明： △＝计划点检（空心三角）； ▲＝实际点检（将当月△涂实或改▲以表示已实施）。 法定节假日不安排点检，遇假顺延最近工作日。
2026年法定节假日：元旦(1/1-1/3)、春节(2/15-2/23)、清明(4/4-4/6)、劳动节(5/1-5/5)、端午(6/19-6/21)、中秋(9/25-9/27)、国庆(10/1-10/7)。
注：①本表为年度保养计划与记录表，计划点检月在对应月份以△标注，实际点检时将△涂实为▲，并在“记录表-年度保养执行”填写实际日期；②机台部位指设备功能区，点检部位为具体润滑/检查点；③数量为单台设备某部位的润滑点数。
序号 | 机台部位 | 点检部位 | 部位/部品名称(点检项) | 数量 | 油品/型号 | 点检周期 | 点检方法 | 1月 | 2月 | 3月 | 4月 | 5月 | 6月 | 7月 | 8月 | 9月 | 10月 | 11月 | 12月 | 备注
1 | 上料区 | 横移滑块 | 滑动顺畅，润滑充分，无卡滞、间隙 | 10 | 00#黄油 | 1次/季 | 注入 | bar: 1月; 4月; 7月; 10月
2 |  | 滚动轴 | 转动灵活，润滑良好，无卡滞、异响 | 7 | 00#黄油 | 1次/月 | 油枪加注 | bar: 1月 to 12月
3 | 折边区 | 横移丝杆 | 滑动顺畅，润滑充分，无卡滞、间隙 | 2 | 00#黄油 | 1次/季 | 注入 | bar: 1月; 4月; 7月; 10月
4 |  | 滚动轴 | 转动灵活，润滑良好，无卡滞、异响 | 10 | 00#黄油 | 1次/月 | 油枪加注 | bar: 1月 to 12月
5 | 手提区 | 横移滑块 | 滑动顺畅，润滑充分，无卡滞、间隙 | 14 | 00#黄油 | 1次/季 | 注入 | bar: 1月; 4月; 7月; 10月
6 |  | 横移丝杆 | 滑动顺畅，润滑充分，无卡滞、间隙 | 8 | 00#黄油 | 1次/季 | 注入 | bar: 1月; 4月; 7月; 10月
7 | 升高架 | 滚动轴 | 转动灵活，润滑良好，无卡滞、异响 | 6 | 00#黄油 | 1次/季 | 油枪加注 | bar: 1月; 4月; 7月; 10月
8 |  | 横移滑块 | 滑动顺畅，润滑充分，无卡滞、间隙 | 4 | 00#黄油 | 1次/月 | 注入 | bar: 1月 to 12月
9 | 主机 | 电机 | 油位正常，运转平稳，无异响、无过热 | 1 | 220#齿轮油 | 1次/季 | 注入 | bar: 1月; 4月; 7月; 10月
10 |  | 横移滑块 | 滑动顺畅，润滑充分，无卡滞、间隙 | 24 | 00#黄油 | 1次/季 | 注入 | bar: 1月; 4月; 7月; 10月
11 |  | 横移丝杆 | 滑动顺畅，润滑充分，无卡滞、间隙 | 6 | 00#黄油 | 1次/季 | 注入 | bar: 1月; 4月; 7月; 10月
12 | 折袋区 | 横移滑块 | 滑动顺畅，润滑充分，无卡滞、间隙 | 8 | 00#黄油 | 1次/月 | 注入 | bar: 1月 to 12月
13 |  | 横移丝杆 | 滑动顺畅，润滑充分，无卡滞、间隙 | 2 | 00#黄油 | 1次/月 | 注入 | bar: 1月 to 12月
14 | 理袋机 | 滚动轴 | 转动灵活，润滑良好，无卡滞、异响 | 2 | 00#黄油 | 1次/月 | 注入 | bar: 1月 to 12月
15 |  | 横移滑块 | 滑动顺畅，润滑充分，无卡滞、间隙 | 8 | 00#黄油 | 1次/月 | 注入 | bar: 1月 to 12月
16 |  | 齿轮模组 | 啮合正常，润滑充分，无磨损、异响 | 1 | 220#齿轮油 | 1次/季 | 注入 | bar: 1月; 4月; 7月; 10月
17 | 打包机 | 横移丝杆 | 滑动顺畅，润滑充分，无卡滞、间隙 | 2 | 00#黄油 | 1次/月 | 注入 | bar: 1月 to 12月
18 |  | 横移滑块 | 滑动顺畅，润滑充分，无卡滞、间隙 | 4 | 00#黄油 | 1次/月 | 注入 | bar: 1月 to 12月
【 易损件定期检查 / 更换 】 （依据备品备件清单；数量按备品检查或更换，数量，型号列于油品列；实际执行时将当月△涂实为▲）
19 | 易损件 | 轴承 | 检查磨损/老化，必要时更换 | 2 | P205 | 1.5年 | 检查/更换 | bar: 1月; 4月; 7月; 10月
20 | 易损件 | 轴承 | 检查磨损/老化，必要时更换 | 2 | FL206 | 1.5年 | 检查/更换 | bar: 1月; 4月; 7月; 10月
21 | 易损件 | 轴承 | 检查磨损/老化，必要时更换 | 2 | 6303 | 1.5年 | 检查/更换 | bar: 1月; 4月; 7月; 10月
22 | 易损件 | 气缸 | 检查磨损/老化，必要时更换 | 1 | MAL32*125 | 视工况 | 检查/更换 | bar: 1月; 4月; 7月; 10月
23 | 易损件 | 超声波 | 检查磨损/老化，必要时更换 | 1 | A15K | 视工况 | 检查/更换 | bar: 1月; 4月; 7月; 10月
24 | 易损件 | 三角皮带 | 检查磨损/老化，必要时更换 | 1 | B-1473 | 1年 | 检查/更换 | bar: 1月; 4月; 7月; 10月
【 通用保养检查 】 （中保养/大保养；巡检、电气检查及季度中保、年度大修）
25 | 运行巡检 | 整机 | 运转声音、振动、温度巡检，无异常 |  | — | 每月 | 每月巡检 | bar: 1月 to 12月
26 | 润滑巡检 | 润滑系统 | 各油位、脂量检查，不足补加，无泄漏 |  | — | 每月 | 每月巡检 | bar: 1月 to 12月
27 | 紧固检查 | 整机 | 螺栓、螺母、支架、防护罩紧固，无松动 |  | — | 每月 | 1次/月 | bar: 1月 to 12月
28 | 参数检测 | 整机 | 压力、电流、温度、转速参数在标准范围 |  | — | 每月 | 1次/月 | bar: 1月 to 12月
29 | 安全装置 | 急停/防护门/防护 | 急停按钮、安全门、防护装置灵敏可靠 |  | — | 每月 | 1次/月 | bar: 1月 to 12月
30 | 电气检查 | 电箱/线路/传感器 | 控制柜除尘、接线紧固、传感器/限位/继电器/绝缘正常 |  | — | 每月 | 1次/月 | bar: 1月 to 12月
31 | 中保养 | 滤芯/皮带/密封/链条 | 滤芯、皮带、密封圈、耐磨件检查更换；张紧调整 |  | — | 每季 | 1次/季 | bar: 1月; 4月; 7月; 10月
32 | 大保养 | 全系统 | 全车油液更换、精度校正、强制更换易损件、整机试运行 |  | — | 年度 | 年度 | bar: 12月
备注：欧诺ONL-C800，背心袋6台+高速面粉袋机1台，共7台；参考无纺布制袋机
编制人：＿＿＿＿＿＿＿＿＿＿＿ 编制日期：＿＿＿＿＿＿＿＿＿＿＿ 审核人：＿＿＿＿＿＿＿＿＿＿＿ 审核日期：＿＿＿＿＿＿＿＿＿＿＿ 批准人：＿＿＿＿＿＿＿＿＿＿＿ 批准日期：＿＿＿＿＿＿＿＿＿＿＿

## 16-无纺布车缝机
龙利得文化科技有限公司 设备年度保养计划
设备名称：无纺布车缝机（凯华500） 设备编号：LW-SCSB-08-14-01、LW-SCSB-08-14-02、LW-SCSB-08-14-03、LW-SCSB-08-14-05、LW-SCSB-08-14-06
使用部门：无纺布制袋 编制单位：设备部 年度：2026 文件编号：LD-WH-08-002
符号说明： △＝计划点检（空心三角）； ▲＝实际点检（将当月△涂实或改▲以表示已实施）。 法定节假日不安排点检，遇假顺延最近工作日。
2026年法定节假日：元旦(1/1-1/3)、春节(2/15-2/23)、清明(4/4-4/6)、劳动节(5/1-5/5)、端午(6/19-6/21)、中秋(9/25-9/27)、国庆(10/1-10/7)。
注：①本表为年度保养计划与记录表，计划点检月在对应月份以△标注，实际点检时将△涂实为▲，并在“记录表-年度保养执行”填写实际日期；②机台部位指设备功能区，点检部位为具体润滑/检查点；③数量为单台设备某部位的润滑点数。
序号 | 机台部位 | 点检部位 | 部位/部品名称(点检项) | 数量 | 油品/型号 | 点检周期 | 点检方法 | 1月 | 2月 | 3月 | 4月 | 5月 | 6月 | 7月 | 8月 | 9月 | 10月 | 11月 | 12月 | 备注
1 | 机头 | 机针/针杆 | 润滑良好，运行正常，无异常 | 2 | 缝纫机油 | 1次/日 | 注油 | bar: 1月 to 12月
2 | 机头 | 挑线机构 | 润滑良好，运行正常，无异常 | 4 | 缝纫机油 | 1次/日 | 注油 | bar: 1月 to 12月
3 | 机头 | 上下轴轴承 | 转动灵活，润滑良好，无磨损、异响 | 4 | 缝纫机油 | 1次/日 | 注油 | bar: 1月 to 12月
4 | 机头 | 旋梭 | 润滑良好，运行正常，无异常 | 2 | 缝纫机油 | 1次/日 | 注油 | bar: 1月 to 12月
5 | 机头 | 送布机构 | 润滑良好，运行正常，无异常 | 4 | 缝纫机油 | 1次/周 | 注油 | bar: 1月 to 12月
6 | 台板 | 台板滑轨 | 润滑良好，运行正常，无异常 | 2 | 00#黄油 | 1次/月 | 注入 | bar: 1月 to 12月
【 易损件定期检查 / 更换 】 （依据备品备件清单；数量按备品检查或更换，数量，型号列于油品列；实际执行时将当月△涂实为▲）
7 | 易损件 | 机针 | 检查磨损/老化，必要时更换 |  | DP×5 | 视工况 | 检查/更换 | bar: 1月; 4月; 7月; 10月
8 | 易损件 | 梭芯/旋梭 | 检查磨损/老化，必要时更换 |  | S系列 | 视工况 | 检查/更换 | bar: 1月; 4月; 7月; 10月
9 | 易损件 | 送布牙 | 检查磨损/老化，必要时更换 |  | 标准 | 1年 | 检查/更换 | bar: 1月; 4月; 7月; 10月
10 | 易损件 | 皮带 | 检查磨损/老化，必要时更换 |  | A型 | 1年 | 检查/更换 | bar: 1月; 4月; 7月; 10月
【 通用保养检查 】 （中保养/大保养；巡检、电气检查及季度中保、年度大修）
11 | 运行巡检 | 整机 | 运转声音、振动、温度巡检，无异常 |  | — | 每月 | 每月巡检 | bar: 1月 to 12月
12 | 润滑巡检 | 润滑系统 | 各油位、脂量检查，不足补加，无泄漏 |  | — | 每月 | 每月巡检 | bar: 1月 to 12月
13 | 紧固检查 | 整机 | 螺栓、螺母、支架、防护罩紧固，无松动 |  | — | 每月 | 1次/月 | bar: 1月 to 12月
14 | 参数检测 | 整机 | 压力、电流、温度、转速参数在标准范围 |  | — | 每月 | 1次/月 | bar: 1月 to 12月
15 | 安全装置 | 急停/防护门/防护 | 急停按钮、安全门、防护装置灵敏可靠 |  | — | 每月 | 1次/月 | bar: 1月 to 12月
16 | 电气检查 | 电箱/线路/传感器 | 控制柜除尘、接线紧固、传感器/限位/继电器/绝缘正常 |  | — | 每月 | 1次/月 | bar: 1月 to 12月
17 | 中保养 | 滤芯/皮带/密封/链条 | 滤芯、皮带、密封圈、耐磨件检查更换；张紧调整 |  | — | 每季 | 1次/季 | bar: 1月; 4月; 7月; 10月
18 | 大保养 | 全系统 | 全车油液更换、精度校正、强制更换易损件、整机试运行 |  | — | 年度 | 年度 | bar: 12月
备注：凯华500型，共5台
编制人：＿＿＿＿＿＿＿＿＿＿＿ 编制日期：＿＿＿＿＿＿＿＿＿＿＿ 审核人：＿＿＿＿＿＿＿＿＿＿＿ 审核日期：＿＿＿＿＿＿＿＿＿＿＿ 批准人：＿＿＿＿＿＿＿＿＿＿＿ 批准日期：＿＿＿＿＿＿＿＿＿＿＿

## 17-无纺布立体制袋机(诺-20)
龙利得文化科技有限公司 设备年度保养计划
设备名称：无纺布立体制袋机(诺-20)（诺-20） 设备编号：LW-SCSB-08-15-01、LW-SCSB-08-15-02、LW-SCSB-08-15-03、LW-SCSB-08-15-05、LW-SCSB-08-15-06
使用部门：无纺布制袋 编制单位：设备部 年度：2026 文件编号：LD-WH-08-002
符号说明： △＝计划点检（空心三角）； ▲＝实际点检（将当月△涂实或改▲以表示已实施）。 法定节假日不安排点检，遇假顺延最近工作日。
2026年法定节假日：元旦(1/1-1/3)、春节(2/15-2/23)、清明(4/4-4/6)、劳动节(5/1-5/5)、端午(6/19-6/21)、中秋(9/25-9/27)、国庆(10/1-10/7)。
注：①本表为年度保养计划与记录表，计划点检月在对应月份以△标注，实际点检时将△涂实为▲，并在“记录表-年度保养执行”填写实际日期；②机台部位指设备功能区，点检部位为具体润滑/检查点；③数量为单台设备某部位的润滑点数。
序号 | 机台部位 | 点检部位 | 部位/部品名称(点检项) | 数量 | 油品/型号 | 点检周期 | 点检方法 | 1月 | 2月 | 3月 | 4月 | 5月 | 6月 | 7月 | 8月 | 9月 | 10月 | 11月 | 12月 | 备注
1 | 上料区 | 横移滑块 | 滑动顺畅，润滑充分，无卡滞、间隙 | 10 | 00#黄油 | 1次/季 | 注入 | bar: 1月; 4月; 7月; 10月
2 |  | 滚动轴 | 转动灵活，润滑良好，无卡滞、异响 | 7 | 00#黄油 | 1次/月 | 油枪加注 | bar: 1月 to 12月
3 | 折边区 | 横移丝杆 | 滑动顺畅，润滑充分，无卡滞、间隙 | 2 | 00#黄油 | 1次/季 | 注入 | bar: 1月; 4月; 7月; 10月
4 |  | 滚动轴 | 转动灵活，润滑良好，无卡滞、异响 | 10 | 00#黄油 | 1次/月 | 油枪加注 | bar: 1月 to 12月
5 | 手提区 | 横移滑块 | 滑动顺畅，润滑充分，无卡滞、间隙 | 14 | 00#黄油 | 1次/季 | 注入 | bar: 1月; 4月; 7月; 10月
6 |  | 横移丝杆 | 滑动顺畅，润滑充分，无卡滞、间隙 | 8 | 00#黄油 | 1次/季 | 注入 | bar: 1月; 4月; 7月; 10月
7 | 升高架 | 滚动轴 | 转动灵活，润滑良好，无卡滞、异响 | 6 | 00#黄油 | 1次/季 | 油枪加注 | bar: 1月; 4月; 7月; 10月
8 |  | 横移滑块 | 滑动顺畅，润滑充分，无卡滞、间隙 | 4 | 00#黄油 | 1次/月 | 注入 | bar: 1月 to 12月
9 | 主机 | 电机 | 油位正常，运转平稳，无异响、无过热 | 1 | 220#齿轮油 | 1次/季 | 注入 | bar: 1月; 4月; 7月; 10月
10 |  | 横移滑块 | 滑动顺畅，润滑充分，无卡滞、间隙 | 24 | 00#黄油 | 1次/季 | 注入 | bar: 1月; 4月; 7月; 10月
11 |  | 横移丝杆 | 滑动顺畅，润滑充分，无卡滞、间隙 | 6 | 00#黄油 | 1次/季 | 注入 | bar: 1月; 4月; 7月; 10月
12 | 折袋区 | 横移滑块 | 滑动顺畅，润滑充分，无卡滞、间隙 | 8 | 00#黄油 | 1次/月 | 注入 | bar: 1月 to 12月
13 |  | 横移丝杆 | 滑动顺畅，润滑充分，无卡滞、间隙 | 2 | 00#黄油 | 1次/月 | 注入 | bar: 1月 to 12月
14 | 理袋机 | 滚动轴 | 转动灵活，润滑良好，无卡滞、异响 | 2 | 00#黄油 | 1次/月 | 注入 | bar: 1月 to 12月
15 |  | 横移滑块 | 滑动顺畅，润滑充分，无卡滞、间隙 | 8 | 00#黄油 | 1次/月 | 注入 | bar: 1月 to 12月
16 |  | 齿轮模组 | 啮合正常，润滑充分，无磨损、异响 | 1 | 220#齿轮油 | 1次/季 | 注入 | bar: 1月; 4月; 7月; 10月
17 | 打包机 | 横移丝杆 | 滑动顺畅，润滑充分，无卡滞、间隙 | 2 | 00#黄油 | 1次/月 | 注入 | bar: 1月 to 12月
18 |  | 横移滑块 | 滑动顺畅，润滑充分，无卡滞、间隙 | 4 | 00#黄油 | 1次/月 | 注入 | bar: 1月 to 12月
【 易损件定期检查 / 更换 】 （依据备品备件清单；数量按备品检查或更换，数量，型号列于油品列；实际执行时将当月△涂实为▲）
19 | 易损件 | 轴承 | 检查磨损/老化，必要时更换 | 2 | 6004Z | 1.5年 | 检查/更换 | bar: 1月; 4月; 7月; 10月
20 | 易损件 | 轴承 | 检查磨损/老化，必要时更换 | 2 | F205（ZNE） | 1.5年 | 检查/更换 | bar: 1月; 4月; 7月; 10月
21 | 易损件 | 轴承 | 检查磨损/老化，必要时更换 | 2 | 6007Z | 1.5年 | 检查/更换 | bar: 1月; 4月; 7月; 10月
22 | 易损件 | 轴承 | 检查磨损/老化，必要时更换 | 2 | 6205Z | 1.5年 | 检查/更换 | bar: 1月; 4月; 7月; 10月
23 | 易损件 | 轴承 | 检查磨损/老化，必要时更换 | 1 | 6206RS | 1.5年 | 检查/更换 | bar: 1月; 4月; 7月; 10月
24 | 易损件 | 轴承 | 检查磨损/老化，必要时更换 | 1 | 6005ZZ | 1.5年 | 检查/更换 | bar: 1月; 4月; 7月; 10月
25 | 易损件 | 皮带 | 检查磨损/老化，必要时更换 | 1 | HTO-1570-5M | 1.5年 | 检查/更换 | bar: 1月; 4月; 7月; 10月
26 | 易损件 | 皮带 | 检查磨损/老化，必要时更换 | 1 | 2056-8M | 1.5年 | 检查/更换 | bar: 1月; 4月; 7月; 10月
27 | 易损件 | 抓料皮带 | 检查磨损/老化，必要时更换 | 1 | 3770-5M | 1.5年 | 检查/更换 | bar: 1月; 4月; 7月; 10月
28 | 易损件 | 二位五通电控电磁阀 | 检查磨损/老化，必要时更换 | 1 | model：4V210-08 | 1.5年 | 检查/更换 | bar: 1月; 4月; 7月; 10月
29 | 易损件 | 接近开关 | 检查磨损/老化，必要时更换 | 1 | KL-05N | 1.5年 | 检查/更换 | bar: 1月; 4月; 7月; 10月
30 | 易损件 | 连杆 | 检查磨损/老化，必要时更换 | 1 | LT13A-05-03-0008-JF | 视工况 | 检查/更换 | bar: 1月; 4月; 7月; 10月
【 通用保养检查 】 （中保养/大保养；巡检、电气检查及季度中保、年度大修）
31 | 运行巡检 | 整机 | 运转声音、振动、温度巡检，无异常 |  | — | 每月 | 每月巡检 | bar: 1月 to 12月
32 | 润滑巡检 | 润滑系统 | 各油位、脂量检查，不足补加，无泄漏 |  | — | 每月 | 每月巡检 | bar: 1月 to 12月
33 | 紧固检查 | 整机 | 螺栓、螺母、支架、防护罩紧固，无松动 |  | — | 每月 | 1次/月 | bar: 1月 to 12月
34 | 参数检测 | 整机 | 压力、电流、温度、转速参数在标准范围 |  | — | 每月 | 1次/月 | bar: 1月 to 12月
35 | 安全装置 | 急停/防护门/防护 | 急停按钮、安全门、防护装置灵敏可靠 |  | — | 每月 | 1次/月 | bar: 1月 to 12月
36 | 电气检查 | 电箱/线路/传感器 | 控制柜除尘、接线紧固、传感器/限位/继电器/绝缘正常 |  | — | 每月 | 1次/月 | bar: 1月 to 12月
37 | 中保养 | 滤芯/皮带/密封/链条 | 滤芯、皮带、密封圈、耐磨件检查更换；张紧调整 |  | — | 每季 | 1次/季 | bar: 1月; 4月; 7月; 10月
38 | 大保养 | 全系统 | 全车油液更换、精度校正、强制更换易损件、整机试运行 |  | — | 年度 | 年度 | bar: 12月
备注：欧诺 诺-20，共5台
编制人：＿＿＿＿＿＿＿＿＿＿＿ 编制日期：＿＿＿＿＿＿＿＿＿＿＿ 审核人：＿＿＿＿＿＿＿＿＿＿＿ 审核日期：＿＿＿＿＿＿＿＿＿＿＿ 批准人：＿＿＿＿＿＿＿＿＿＿＿ 批准日期：＿＿＿＿＿＿＿＿＿＿＿

## 18-自动清边码垛卷筒模切
龙利得文化科技有限公司 设备年度保养计划
设备名称：自动清边码垛卷筒模切机（PY950HSP/PY1200HSP） 设备编号：LW-SCSB-08-07-01、LW-SCSB-08-07-02
使用部门：纸杯模切 编制单位：设备部 年度：2026 文件编号：LD-WH-08-002
符号说明： △＝计划点检（空心三角）； ▲＝实际点检（将当月△涂实或改▲以表示已实施）。 法定节假日不安排点检，遇假顺延最近工作日。
2026年法定节假日：元旦(1/1-1/3)、春节(2/15-2/23)、清明(4/4-4/6)、劳动节(5/1-5/5)、端午(6/19-6/21)、中秋(9/25-9/27)、国庆(10/1-10/7)。
注：①本表为年度保养计划与记录表，计划点检月在对应月份以△标注，实际点检时将△涂实为▲，并在“记录表-年度保养执行”填写实际日期；②机台部位指设备功能区，点检部位为具体润滑/检查点；③数量为单台设备某部位的润滑点数。
序号 | 机台部位 | 点检部位 | 部位/部品名称(点检项) | 数量 | 油品/型号 | 点检周期 | 点检方法 | 1月 | 2月 | 3月 | 4月 | 5月 | 6月 | 7月 | 8月 | 9月 | 10月 | 11月 | 12月 | 备注
1 | 上料区 | 横移滑块 | 滑动顺畅，润滑充分，无卡滞、间隙 | 4 | 00#黄油 | 1次/月 | 注入 | bar: 1月 to 12月
2 |  | 导纸辊 | 转动灵活，润滑良好，无卡滞、异响 | 4 | 00#黄油 | 1次/月 | 油枪加注 | bar: 1月 to 12月
3 | 模切区 | 齿轮模组 | 啮合正常，润滑充分，无磨损、异响 | 1 | 220#齿轮油 | 1次/月 | 注入 | bar: 1月 to 12月
4 |  | 导纸辊 | 转动灵活，润滑良好，无卡滞、异响 | 6 | 00#黄油 | 1次/月 | 油枪加注 | bar: 1月 to 12月
5 |  | 横移丝杆 | 滑动顺畅，润滑充分，无卡滞、间隙 | 8 | 00#黄油 | 1次/季 | 注入 | bar: 1月; 4月; 7月; 10月
6 | 清费区 | 横移导轨 | 滑动顺畅，润滑充分，无卡滞、间隙 | 8 | 220#齿轮油 | 1次/季 | 注入 | bar: 1月; 4月; 7月; 10月
7 | 码垛区 | 横移滑块 | 滑动顺畅，润滑充分，无卡滞、间隙 | 4 | 00#黄油 | 1次/月 | 注入 | bar: 1月 to 12月
8 |  | 齿轮模组 | 啮合正常，润滑充分，无磨损、异响 | 6 | 220#齿轮油 | 1次/月 | 注入 | bar: 1月 to 12月
9 | 下料区 | 齿轮模组 | 啮合正常，润滑充分，无磨损、异响 | 4 | 220#齿轮油 | 1次/月 | 注入 | bar: 1月 to 12月
10 |  | 下料电机 | 油位正常，运转平稳，无异响、无过热 | 1 | 220#齿轮油 | 1次/季 | 注入 | bar: 1月; 4月; 7月; 10月
【 易损件定期检查 / 更换 】 （依据备品备件清单；数量按备品检查或更换，数量，型号列于油品列；实际执行时将当月△涂实为▲）
11 | 易损件 | 模切气缸 | 检查磨损/老化，必要时更换 | 2 | 40-250-S-FB | 视工况 | 检查/更换 | bar: 1月; 4月; 7月; 10月
12 | 易损件 | 吸嘴 | 检查磨损/老化，必要时更换 | 1 | 40 | 视工况 | 检查/更换 | bar: 1月; 4月; 7月; 10月
13 | 易损件 | 光电 | 检查磨损/老化，必要时更换 | 4 | BJ50-BDT | 视工况 | 检查/更换 | bar: 1月; 4月; 7月; 10月
14 | 易损件 | 轴承 | 检查磨损/老化，必要时更换 | 2 | UC206 | 1年 | 检查/更换 | bar: 1月; 4月; 7月; 10月
15 | 易损件 | 轴承 | 检查磨损/老化，必要时更换 | 2 | UC205 | 1年 | 检查/更换 | bar: 1月; 4月; 7月; 10月
16 | 易损件 | 轴承 | 检查磨损/老化，必要时更换 | 2 | UC209 | 1年 | 检查/更换 | bar: 1月; 4月; 7月; 10月
17 | 易损件 | 皮带 | 检查磨损/老化，必要时更换 | 2 | HTD-2400-5M | 1年 | 检查/更换 | bar: 1月; 4月; 7月; 10月
【 通用保养检查 】 （中保养/大保养；巡检、电气检查及季度中保、年度大修）
18 | 运行巡检 | 整机 | 运转声音、振动、温度巡检，无异常 |  | — | 每月 | 每月巡检 | bar: 1月 to 12月
19 | 润滑巡检 | 润滑系统 | 各油位、脂量检查，不足补加，无泄漏 |  | — | 每月 | 每月巡检 | bar: 1月 to 12月
20 | 紧固检查 | 整机 | 螺栓、螺母、支架、防护罩紧固，无松动 |  | — | 每月 | 1次/月 | bar: 1月 to 12月
21 | 参数检测 | 整机 | 压力、电流、温度、转速参数在标准范围 |  | — | 每月 | 1次/月 | bar: 1月 to 12月
22 | 安全装置 | 急停/防护门/防护 | 急停按钮、安全门、防护装置灵敏可靠 |  | — | 每月 | 1次/月 | bar: 1月 to 12月
23 | 电气检查 | 电箱/线路/传感器 | 控制柜除尘、接线紧固、传感器/限位/继电器/绝缘正常 |  | — | 每月 | 1次/月 | bar: 1月 to 12月
24 | 中保养 | 滤芯/皮带/密封/链条 | 滤芯、皮带、密封圈、耐磨件检查更换；张紧调整 |  | — | 每季 | 1次/季 | bar: 1月; 4月; 7月; 10月
25 | 大保养 | 全系统 | 全车油液更换、精度校正、强制更换易损件、整机试运行 |  | — | 年度 | 年度 | bar: 12月
备注：大桥牌，950HSP(07-01)与1200HSP(07-02)各1台，点检项通用
编制人：＿＿＿＿＿＿＿＿＿＿＿ 编制日期：＿＿＿＿＿＿＿＿＿＿＿ 审核人：＿＿＿＿＿＿＿＿＿＿＿ 审核日期：＿＿＿＿＿＿＿＿＿＿＿ 批准人：＿＿＿＿＿＿＿＿＿＿＿ 批准日期：＿＿＿＿＿＿＿＿＿＿＿

## 19-高速卷筒冲切机
龙利得文化科技有限公司 设备年度保养计划
设备名称：高速卷筒冲切机（JTCQ-D1200/D900） 设备编号：LW-SCSB-08-08-01、LW-SCSB-08-08-02、LW-SCSB-08-08-03、LW-SCSB-08-08-05
使用部门：纸杯模切 编制单位：设备部 年度：2026 文件编号：LD-WH-08-002
符号说明： △＝计划点检（空心三角）； ▲＝实际点检（将当月△涂实或改▲以表示已实施）。 法定节假日不安排点检，遇假顺延最近工作日。
2026年法定节假日：元旦(1/1-1/3)、春节(2/15-2/23)、清明(4/4-4/6)、劳动节(5/1-5/5)、端午(6/19-6/21)、中秋(9/25-9/27)、国庆(10/1-10/7)。
注：①本表为年度保养计划与记录表，计划点检月在对应月份以△标注，实际点检时将△涂实为▲，并在“记录表-年度保养执行”填写实际日期；②机台部位指设备功能区，点检部位为具体润滑/检查点；③数量为单台设备某部位的润滑点数。
序号 | 机台部位 | 点检部位 | 部位/部品名称(点检项) | 数量 | 油品/型号 | 点检周期 | 点检方法 | 1月 | 2月 | 3月 | 4月 | 5月 | 6月 | 7月 | 8月 | 9月 | 10月 | 11月 | 12月 | 备注
1 | 上料区 | 横移滑块 | 滑动顺畅，润滑充分，无卡滞、间隙 | 4 | 00#黄油 | 1次/月 | 注入 | bar: 1月 to 12月
2 |  | 导纸辊 | 转动灵活，润滑良好，无卡滞、异响 | 4 | 00#黄油 | 1次/月 | 油枪加注 | bar: 1月 to 12月
3 | 模切区 | 齿轮模组 | 啮合正常，润滑充分，无磨损、异响 | 1 | 220#齿轮油 | 1次/月 | 注入 | bar: 1月 to 12月
4 |  | 导纸辊 | 转动灵活，润滑良好，无卡滞、异响 | 6 | 00#黄油 | 1次/月 | 油枪加注 | bar: 1月 to 12月
5 |  | 横移丝杆 | 滑动顺畅，润滑充分，无卡滞、间隙 | 8 | 00#黄油 | 1次/季 | 注入 | bar: 1月; 4月; 7月; 10月
6 | 清费区 | 横移导轨 | 滑动顺畅，润滑充分，无卡滞、间隙 | 8 | 220#齿轮油 | 1次/季 | 注入 | bar: 1月; 4月; 7月; 10月
7 | 码垛区 | 横移滑块 | 滑动顺畅，润滑充分，无卡滞、间隙 | 4 | 00#黄油 | 1次/月 | 注入 | bar: 1月 to 12月
8 |  | 齿轮模组 | 啮合正常，润滑充分，无磨损、异响 | 6 | 220#齿轮油 | 1次/月 | 注入 | bar: 1月 to 12月
9 | 下料区 | 齿轮模组 | 啮合正常，润滑充分，无磨损、异响 | 4 | 220#齿轮油 | 1次/月 | 注入 | bar: 1月 to 12月
10 |  | 下料电机 | 油位正常，运转平稳，无异响、无过热 | 1 | 220#齿轮油 | 1次/季 | 注入 | bar: 1月; 4月; 7月; 10月
【 易损件定期检查 / 更换 】 （依据备品备件清单；数量按备品检查或更换，数量，型号列于油品列；实际执行时将当月△涂实为▲）
11 | 易损件 | 限位 | 检查磨损/老化，必要时更换 | 1 | YBLX-ME18108 | 视工况 | 检查/更换 | bar: 1月; 4月; 7月; 10月
12 | 易损件 | 轴承 | 检查磨损/老化，必要时更换 | 2 | 6005 | 1年 | 检查/更换 | bar: 1月; 4月; 7月; 10月
【 通用保养检查 】 （中保养/大保养；巡检、电气检查及季度中保、年度大修）
13 | 运行巡检 | 整机 | 运转声音、振动、温度巡检，无异常 |  | — | 每月 | 每月巡检 | bar: 1月 to 12月
14 | 润滑巡检 | 润滑系统 | 各油位、脂量检查，不足补加，无泄漏 |  | — | 每月 | 每月巡检 | bar: 1月 to 12月
15 | 紧固检查 | 整机 | 螺栓、螺母、支架、防护罩紧固，无松动 |  | — | 每月 | 1次/月 | bar: 1月 to 12月
16 | 参数检测 | 整机 | 压力、电流、温度、转速参数在标准范围 |  | — | 每月 | 1次/月 | bar: 1月 to 12月
17 | 安全装置 | 急停/防护门/防护 | 急停按钮、安全门、防护装置灵敏可靠 |  | — | 每月 | 1次/月 | bar: 1月 to 12月
18 | 电气检查 | 电箱/线路/传感器 | 控制柜除尘、接线紧固、传感器/限位/继电器/绝缘正常 |  | — | 每月 | 1次/月 | bar: 1月 to 12月
19 | 中保养 | 滤芯/皮带/密封/链条 | 滤芯、皮带、密封圈、耐磨件检查更换；张紧调整 |  | — | 每季 | 1次/季 | bar: 1月; 4月; 7月; 10月
20 | 大保养 | 全系统 | 全车油液更换、精度校正、强制更换易损件、整机试运行 |  | — | 年度 | 年度 | bar: 12月
备注：大桥JTCQ-D1200/D900，共4台；参考950模切机
编制人：＿＿＿＿＿＿＿＿＿＿＿ 编制日期：＿＿＿＿＿＿＿＿＿＿＿ 审核人：＿＿＿＿＿＿＿＿＿＿＿ 审核日期：＿＿＿＿＿＿＿＿＿＿＿ 批准人：＿＿＿＿＿＿＿＿＿＿＿ 批准日期：＿＿＿＿＿＿＿＿＿＿＿

## 20-分切机(高速中速)
龙利得文化科技有限公司 设备年度保养计划
设备名称：分切机(高速/中速)（GSFQ1300/FQJ1300） 设备编号：LW-SCSB-08-09-01、LW-SCSB-08-09-02
使用部门：纸杯纸袋模切 编制单位：设备部 年度：2026 文件编号：LD-WH-08-002
符号说明： △＝计划点检（空心三角）； ▲＝实际点检（将当月△涂实或改▲以表示已实施）。 法定节假日不安排点检，遇假顺延最近工作日。
2026年法定节假日：元旦(1/1-1/3)、春节(2/15-2/23)、清明(4/4-4/6)、劳动节(5/1-5/5)、端午(6/19-6/21)、中秋(9/25-9/27)、国庆(10/1-10/7)。
注：①本表为年度保养计划与记录表，计划点检月在对应月份以△标注，实际点检时将△涂实为▲，并在“记录表-年度保养执行”填写实际日期；②机台部位指设备功能区，点检部位为具体润滑/检查点；③数量为单台设备某部位的润滑点数。
序号 | 机台部位 | 点检部位 | 部位/部品名称(点检项) | 数量 | 油品/型号 | 点检周期 | 点检方法 | 1月 | 2月 | 3月 | 4月 | 5月 | 6月 | 7月 | 8月 | 9月 | 10月 | 11月 | 12月 | 备注
1 | 上料区 | 上料支架 | 润滑良好，运行正常，无异常 | 2 | 00#黄油 | 1次/月 | 油枪加注 | bar: 1月 to 12月
2 |  | 导纸辊 | 转动灵活，润滑良好，无卡滞、异响 | 6 | 00#黄油 | 1次/月 | 油枪加注 | bar: 1月 to 12月
3 |  | 横移滑块 | 滑动顺畅，润滑充分，无卡滞、间隙 | 2 | 00#黄油 | 1次/月 | 注入 | bar: 1月 to 12月
4 | 下料区 | 导纸辊 | 转动灵活，润滑良好，无卡滞、异响 | 28 | 00#黄油 | 1次/月 | 油枪加注 | bar: 1月 to 12月
5 |  | 下料电机 | 油位正常，运转平稳，无异响、无过热 | 2 | 220#齿轮油 | 1次/季 | 注入 | bar: 1月; 4月; 7月; 10月
6 |  | 横移滑块 | 滑动顺畅，润滑充分，无卡滞、间隙 | 4 | 00#黄油 | 1次/月 | 注入 | bar: 1月 to 12月
7 |  | 齿轮模组 | 啮合正常，润滑充分，无磨损、异响 | 1 | 220#齿轮油 | 1次/月 | 注入 | bar: 1月 to 12月
【 易损件定期检查 / 更换 】 （依据备品备件清单；数量按备品检查或更换，数量，型号列于油品列；实际执行时将当月△涂实为▲）
8 | 易损件 | 泵头 | 检查磨损/老化，必要时更换 | 1 | CBN-310 | 视工况 | 检查/更换 | bar: 1月; 4月; 7月; 10月
9 | 易损件 | 电磁阀 | 检查磨损/老化，必要时更换 | 1 | 4R210-06 | 视工况 | 检查/更换 | bar: 1月; 4月; 7月; 10月
10 | 易损件 | 电磁阀 | 检查磨损/老化，必要时更换 | 1 | 4V210-08 | 视工况 | 检查/更换 | bar: 1月; 4月; 7月; 10月
11 | 易损件 | 轴承 | 检查磨损/老化，必要时更换 | 2 | 6008 | 1年 | 检查/更换 | bar: 1月; 4月; 7月; 10月
【 通用保养检查 】 （中保养/大保养；巡检、电气检查及季度中保、年度大修）
12 | 运行巡检 | 整机 | 运转声音、振动、温度巡检，无异常 |  | — | 每月 | 每月巡检 | bar: 1月 to 12月
13 | 润滑巡检 | 润滑系统 | 各油位、脂量检查，不足补加，无泄漏 |  | — | 每月 | 每月巡检 | bar: 1月 to 12月
14 | 紧固检查 | 整机 | 螺栓、螺母、支架、防护罩紧固，无松动 |  | — | 每月 | 1次/月 | bar: 1月 to 12月
15 | 参数检测 | 整机 | 压力、电流、温度、转速参数在标准范围 |  | — | 每月 | 1次/月 | bar: 1月 to 12月
16 | 安全装置 | 急停/防护门/防护 | 急停按钮、安全门、防护装置灵敏可靠 |  | — | 每月 | 1次/月 | bar: 1月 to 12月
17 | 电气检查 | 电箱/线路/传感器 | 控制柜除尘、接线紧固、传感器/限位/继电器/绝缘正常 |  | — | 每月 | 1次/月 | bar: 1月 to 12月
18 | 中保养 | 滤芯/皮带/密封/链条 | 滤芯、皮带、密封圈、耐磨件检查更换；张紧调整 |  | — | 每季 | 1次/季 | bar: 1月; 4月; 7月; 10月
19 | 大保养 | 全系统 | 全车油液更换、精度校正、强制更换易损件、整机试运行 |  | — | 年度 | 年度 | bar: 12月
备注：万润，高速GSFQ1300(09-01)与中速FQJ1300(09-02)各1台
编制人：＿＿＿＿＿＿＿＿＿＿＿ 编制日期：＿＿＿＿＿＿＿＿＿＿＿ 审核人：＿＿＿＿＿＿＿＿＿＿＿ 审核日期：＿＿＿＿＿＿＿＿＿＿＿ 批准人：＿＿＿＿＿＿＿＿＿＿＿ 批准日期：＿＿＿＿＿＿＿＿＿＿＿

## 21-无溶剂复合机
龙利得文化科技有限公司 设备年度保养计划
设备名称：无溶剂复合机（A400-13） 设备编号：LW-SCSB-08-13-01
部门：无纺布覆膜 编制单位：设备部 年度：2026 文件编号：LD-WH-08-002
符号说明： △＝计划点检（空心三角）； ▲＝实际点检（将当月△涂实或改▲以表示已实施）。 法定节假日不安排点检，遇假顺延最近工作日。
2026年法定节假日：元旦(1/1-1/3)、春节(2/15-2/23)、清明(4/4-4/6)、劳动节(5/1-5/5)、端午(6/19-6/21)、中秋(9/25-9/27)、国庆(10/1-10/7)。
注：①本表为年度保养计划与记录表，计划点检月在对应月份以△标注，实际点检时将△涂实为▲，并在“记录表-年度保养执行”填写实际日期；②机台部位指设备功能区，点检部位为具体润滑/检查点；③数量为单台设备某部位的润滑点数。
序号 | 机台部位 | 点检部位 | 部位/部品名称(点检项) | 数量 | 油品/型号 | 点检周期 | 点检方法 | 1月 | 2月 | 3月 | 4月 | 5月 | 6月 | 7月 | 8月 | 9月 | 10月 | 11月 | 12月 | 备注
1 | 上胶区 | 导纸辊 | 转动灵活，润滑良好，无卡滞、异响 | 16 | 00#黄油 | 1次/月 | 注入 | bar: 1月 to 12月
2 |  | 上胶电机 | 油位正常，运转平稳，无异响、无过热 | 2 | 220#齿轮油 | 1次/月 | 注入 | bar: 1月 to 12月
3 |  | 横移滑块 | 滑动顺畅，润滑充分，无卡滞、间隙 | 2 | 00#黄油 | 1次/月 | 注入 | bar: 1月 to 12月
4 |  | 横移丝杆 | 滑动顺畅，润滑充分，无卡滞、间隙 | 2 | 00#黄油 | 1次/月 | 注入 | bar: 1月 to 12月
5 | 收卷区 | 导纸辊 | 转动灵活，润滑良好，无卡滞、异响 | 22 | 00#黄油 | 1次/月 | 注入 | bar: 1月 to 12月
6 |  | 收卷电机 | 油位正常，运转平稳，无异响、无过热 | 1 | 220#齿轮油 | 1次/月 | 注入 | bar: 1月 to 12月
7 |  | 横移丝杆 | 滑动顺畅，润滑充分，无卡滞、间隙 | 2 | 00#黄油 | 1次/月 | 注入 | bar: 1月 to 12月
8 | 复合膜熟化室 | 滚动轴 | 转动灵活，润滑良好，无卡滞、异响 | 22 | 00#黄油 | 1次/月 | 注入 | bar: 1月 to 12月
9 | 温控机 | 过滤器 电磁阀 | 滤芯/阀体畅通，动作正常，无堵塞、泄漏 | 3 | 专用清洗剂 | 1次/季 | 注入 | bar: 1月; 4月; 7月; 10月
【 易损件定期检查 / 更换 】 （依据备品备件清单；数量按备品检查或更换，数量，型号列于油品列；实际执行时将当月△涂实为▲）
10 | 易损件 | 密封圈 | 检查磨损/老化，必要时更换 | 2 | Φ380*5.7 | 视工况 | 检查/更换 | bar: 1月; 4月; 7月; 10月
11 | 易损件 | O型密封圈 | 检查磨损/老化，必要时更换 | 2 | Φ13.2*2.65 | 1.5年 | 检查/更换 | bar: 1月; 4月; 7月; 10月
12 | 易损件 | 混胶管 | 检查磨损/老化，必要时更换 | 2 | 4*17*276 | 视工况 | 检查/更换 | bar: 1月; 4月; 7月; 10月
13 | 易损件 | 混胶管 | 检查磨损/老化，必要时更换 | 2 | 12*16 | 视工况 | 检查/更换 | bar: 1月; 4月; 7月; 10月
14 | 易损件 | 轴承 | 检查磨损/老化，必要时更换 | 1 | 120P | 1.5年 | 检查/更换 | bar: 1月; 4月; 7月; 10月
15 | 易损件 | 轴承 | 检查磨损/老化，必要时更换 | 1 | SC40*250 | 1.5年 | 检查/更换 | bar: 1月; 4月; 7月; 10月
【 通用保养检查 】 （中保养/大保养；巡检、电气检查及季度中保、年度大修）
16 | 运行巡检 | 整机 | 观察设备运转声音、振动、温度，无异常 |  | — | 每月 | 每月巡检 | bar: 1月 to 12月
17 | 润滑巡检 | 润滑系统 | 各油位、脂量检查，不足补加，无泄漏 |  | — | 每月 | 每月巡检 | bar: 1月 to 12月
18 | 紧固检查 | 整机 | 螺栓、螺母、支架、防护罩紧固，无松动 |  | — | 每月 | 1次/月 | bar: 1月 to 12月
19 | 参数检测 | 整机 | 压力、电流、温度、转速参数在标准范围 |  | — | 每月 | 1次/月 | bar: 1月 to 12月
20 | 安全装置 | 急停/防护门/防护 | 急停按钮、安全门、防护装置灵敏可靠 |  | — | 每月 | 1次/月 | bar: 1月 to 12月
21 | 电气检查 | 电箱/线路/传感器 | 控制柜除尘、接线紧固、传感器/限位/继电器/绝缘正常 |  | — | 每月 | 1次/月 | bar: 1月 to 12月
22 | 中保养 | 滤芯/皮带/密封/链条 | 滤芯、皮带、密封圈、耐磨件检查更换；张紧调整 |  | — | 每季 | 1次/季 | bar: 1月; 4月; 7月; 10月
23 | 大保养 | 全系统 | 全车油液更换、精度校正、强制更换易损件、整机试运行 |  | — | 年度 | 年度 | bar: 12月
备注：通泽A400-13，无溶剂复合机，共1台
编制人：＿＿＿＿＿＿＿＿＿＿＿ 编制日期：＿＿＿＿＿＿＿＿＿＿＿ 审核人：＿＿＿＿＿＿＿＿＿＿＿ 审核日期：＿＿＿＿＿＿＿＿＿＿＿ 批准人：＿＿＿＿＿＿＿＿＿＿＿ 批准日期：＿＿＿＿＿＿＿＿＿＿＿

## 记录表-年度保养执行
龙利得文化科技有限公司 设备保养执行记录表
说明：本表按“一机台一月一张”或“一种设备类型一张”使用，按对应设备的年度保养计划表填写。
设备名称：＿＿＿＿＿＿＿＿＿＿ 设备编号：＿＿＿＿＿＿＿＿＿＿ 记录月份：＿＿＿＿年＿＿月
序号 | 日期(月/日) | 点检项目 | 点检内容/要求 | 检查结果 | 点检人(签字) | 备注
1
2
3
4
5
6
7
8
9
10
11
12
13
14
15
16
17
18
19
20
21
22
23
24
25
26
27
28
29
30